## 设备端测试用例
模块 | 子模块 | 用例名称 | 预置条件 | 操作步骤 | 预期结果 | 用例等级 | 责任人 | 完成时间 | 完成情况
开关和风机速度控制 | 电源开关控制 | 空净电源触摸开关 | 1.空净工作就绪 | 1.机器上电 2.短按电源开关 3.验证机器正常开机 4.查看光圈LED 5.长按电源开关1秒 6.验证机器正常关机 7.串口处查看设备上传模式 8.查看光圈LED | 1.电源接通 2.电源触摸按键正常可触 3.机器正常开机 4.上电后光圈LED蓝色灯顺时针跑马灯两秒，开机后蓝色灯圈亮一秒，最后熄灭 5.电源触摸按键可长按 6.机器正常关机 7.设备上传模式为0 8.光圈亮大概800毫秒红灯，然后熄灭
开关和风机速度控制 | 电源开关控制 | 空净电源指令开关 | 1.空净工作就绪 2.云端、APP就绪 3.APP上设备添加 | 1.机器上电 2.APP上开机 3.验证wifi模块正确接收指令 4.验证主控板正确驱动机器开机 5.查看光圈LED 6.APP上关机 7.验证wifi模块正确接收指令 8.验证主控板正确驱动空净关机 9.查看光圈LED | 1.电源接通 2.开机开关正常工作 3.串口处查看log，云端下发控制指令，mode为1 4.正常开机 5.上电后光圈LED蓝色灯顺时针跑马灯两秒，开机后蓝色灯圈亮一秒，最后熄灭 6.开机开关可正常点击 7.串口处查看log，云端下发控制指令，mode为0 8.机器正常关机 9.光圈亮大概800毫秒红灯，然后熄灭
开关和风机速度控制 | 风机速度控制 | 睡眠模式 | 1.空净工作就绪 2.模拟云端测试设备就绪 | 1.APP上选择自动模式 2.确保空猫上空气质量良好且正确上传到云端 3.验证wifi模块正确接收指令 4.验证风机转速档位置位在低档 5.轻触风速条查看光圈LED 6.在APP上选择睡眠模式 7.验证wifi模块正确接收指令 8.验证风机转速档位置位在最低档 9.查看光圈LED 10.确保空猫上空气质量重度污染且正确上传到云端 11.验证wifi模块正确接收指令 12.验证风机转速档位置仍在最低档 13.轻触风速条查看光圈LED 14.确保空猫上空气质量良好且正确上传到云端 15.验证wifi模块正确接收指令 16.验证风机转速档位置位仍在最低档 17.轻触风速条查看光圈LED | 1.APP上自动模式可选 2.空猫和云端通信正常 3.在串口处验证收到云端给设备发送的控制指令，其中模式为3，风速为30 4.风机工作在低风速 5.光圈亮蓝色灯一盏，待显示五秒后显示空气质量为绿色 6.睡眠模式可选 7.在串口处验证收到云端给设备发送的控制指令，其中模式为4，风速为30 8.风机工作在最低档 9.光圈亮蓝色灯1盏，然后熄灭 10.空猫和云端通信正常 11.在串口处验证收到云端给设备发送的控制指令，其中color为3 12.风机工作在最低档 13.光圈亮蓝色灯1盏，然后熄灭 14.空猫和云端通信正常 15.在串口处验证收到云端给设备发送的控制指令，其中color为1，模式和风速不变，仍为4和30 16.风机工作在最低档 17.光圈亮蓝色灯1盏后熄灭
开关和风机速度控制 | 风机速度控制 | 高效模式 | 1.空净工作就绪 2.云端、APP就绪 | 1.APP上选择自动模式 2.确保空猫上空气质量良好且正确上传到云端 3.验证wifi模块正确接收指令 4.验证风机转速档位置位在低档 5.轻触风速条查看光圈LED 6.在APP上选择高效模式 7.验证wifi模块正确接收指令 8.验证风机转速档位置位在高档 9.轻触风速条查看光圈LED 10.确保空猫上空气质量重度污染且正确上传到云端 11.验证wifi模块正确接收指令 12.验证风机转速档位置位在高档 13.轻触风速条查看光圈LED 14.确保空猫上空气质量良好且正确上传到云端 15.验证wifi模块正确接收指令 16.验证风机转速档位置位在高档 17.轻触风速条查看光圈LED | 1.APP上自动模式可选 2.空猫和云端通信正常 3.在串口处验证收到云端给设备发送的控制指令，其中模式为3，风速为30 4.风机工作在低风速 5.光圈亮蓝色灯一盏 6.高效模式可选 7.在串口处验证收到云端给设备发送的控制指令，其中模式为5，风速为85 8.风机工作在高档 9.光圈亮蓝色灯31盏 10.空猫和云端通信正常 11.在串口处验证收到云端给设备发送的控制指令，其中color为3 12.风机工作在高档 13.光圈亮蓝色灯31盏 14.空猫和云端通信正常 15.在串口处验证收到云端给设备发送的控制指令，其中color为1，模式和风速不变，仍为5和85 16.风机工作在高档 17.光圈亮蓝色灯31盏
开关和风机速度控制 | 风机速度控制 | 自动模式 | 1.空净工作就绪 2.云端、APP就绪 | 1.APP上选择自动模式 2.确保空猫上空气质量良好且正确上传到云端 3.验证wifi模块正确接收指令 4.验证风机转速档位置位在低档 5.轻触风速条查看光圈LED 6.确保空猫上空气质量轻度污染且正确上传到云端 7.验证wifi模块正确接收指令 8.验证风机转速档位置位在中档 9.轻触风速条查看光圈LED 10.确保空猫上空气质量重度污染且正确上传到云端 11.验证wifi模块正确接收指令 12.验证风机转速档位置位在高档 13.轻触风速条查看光圈LED | 1.APP上自动模式可选 2.空猫和云端通信正常 3.在串口处验证收到云端给设备发送的控制指令，其中模式为3，风速为30 4.风机工作在低风速 5.光圈亮蓝色灯一盏 6.空猫和云端通信正常 7.在串口处验证收到云端给设备发送的控制指令，其中模式为3，风速为60 8.风机工作在中档 9.光圈亮蓝色灯17盏 10.空猫和云端通信正常 11.在串口处验证收到云端给设备发送的控制指令，其中模式为3，风速为85 12.风机工作在高档 13.光圈亮蓝色灯31盏
开关和风机速度控制 | 风机速度控制 | 手动模式 | 1.空净工作就绪 2.云端、APP就绪 | 1.APP上滑动风速条，云端发送手动模式下低档位值到空净wifi模块(滑到最小，大概30%风速) 2.验证wifi模块正确接收指令 3.验证风机风速在低档位 4.APP上滑动风速条，云端发送手动模式下中档位值到空净wifi模块(滑到中部，大概60%风速) 5.验证wifi模块正确接收指令 6.验证风机风速在中档位 7.APP上滑动风速条，云端发送手动模式下高档位值到空净wifi模块(滑到最右边，85%风速) 8.验证wifi模块正确接收指令 9.验证风机风速在高档位 | 1.风速滑条可调风速至最小 2.在串口处查看云端下发的控制指令，模式为2，风速为低档（大概30%） 3.风机工作在低速档 4.风速滑条可调风速至中档 5.在串口处查看云端下发的控制指令，模式为2，风速为中档（大概60%） 6.风机工作在中速档 7.风速滑条可调风速至高档 8.在串口处查看云端下发的控制指令，模式为2，风速为中档（大概60%） 9.风机工作在高速档
LED显示及按键 | LED | 空净接电未开机指示灯 | 1.空净接通电源 | 1.机器上电 2.查看光圈LED | 1.上电正常 2.蓝色光圈顺时针跑马灯两秒滚动两圈后熄灭
LED显示及按键 | 光圈LED | 空气质量良好光圈LED | 1.空净工作就绪 2.云端、APP就绪 3.配网成功 4.绑定空气猫 | 1.机器上电开机 2.确保空气猫上传空气质量良好 3.在WIFI串口处查看color值 4.验证光圈常亮绿色 | 1.正常开机 2.空气质量上传至云端 3.wifi串口处云端下发控制指令color值为1 4.光圈灯常亮绿色
LED显示及按键 | 光圈LED | 空气质量中度污染光圈LED | 1.空净工作就绪 2.云端、APP就绪 3.配网成功 4.绑定空气猫 | 1.机器上电开机 2.确保空气猫上传空气质量中度污染 3.在WIFI串口处查看color值 4.验证光圈常亮绿色 | 1.正常开机 2.空气质量上传至云端 3.wifi串口处云端下发控制指令color值为2 4.光圈灯常亮橙色
LED显示及按键 | 光圈LED | 空气质量重度污染光圈LED | 1.空净工作就绪 2.云端、APP就绪 3.配网 4.绑定空气猫 | 1.机器上电开机 2.确保空气猫上传空气质量重度污染 3.在WIFI串口处查看color值 4.验证光圈常亮绿色 | 1.正常开机 2.空气质量上传至云端 3.wifi串口处云端下发控制指令color值为3 4.光圈灯常亮红色
LED显示及按键 | 光圈LED | 非首次开机光圈LED(无配网) | 1.空净工作就绪 | 1.机器上电开机 2.手动调节风速至低档位 3.验证风机转速至低档位 4.五秒内关机 5.开机 6.查看光圈灯显示 7.手动调节风速到高档 8.验证风机转速在高档位 9.等五秒灯熄灭风速保存后关机 10.开机 11.检查光圈显示 | 1.正常开机 2.风速触摸滑条可调节至低档 3.风机转速在低档位 4.在5秒保存风速时间内关机 5.开机成功 6.光圈首先蓝色全亮显示1秒，随后灭，轻触风速条可显示当前风速为关机前风速在低档 7.风速滑条工作正常可调速至高档 8.风机工作在高速档位 9-10.成功关机开机 11.光圈首先蓝色全亮显示1秒，轻触风速条验证风速灯，应在高档位置，灯圈最后灭
LED显示及按键 | 光圈LED | 非首次开机光圈LED(配网成功但无绑定空气猫) | 1.空净工作就绪 2.云端、APP就绪 3.配网成功 | 1.云端发送手动模式下风机低转速档位值(30%左右)到空净wifi模块 2.验证wifi模块正确接收指令 3.验证风机转速在低档位 4.模拟云端发送关机指令 5.开机 6.验证光圈灯显示 7.手动触摸风速滑条调节风速至高档 8.验证风机转速在高档位 9.关机 10.开机 11.检查光圈显示 | 1.模式和风速下发成功 2.在串口处查看云端下发的控制指令，模式应为2，风速为30 3.风机转速在低档位 4-5.成功关机开机 6.光圈首先蓝色全亮显示1秒，随后灭，轻触风速条可显示当前风速为关机前风速，应在低档 7.风速可调至高档 8.风机工作在高速档位 9-10.成功关机开机 11.光圈首先蓝色全亮显示1秒，然后轻触风速条显示上次关机风速5秒，应在高档位置，最后灯圈灭
LED显示及按键 | 光圈LED | 非首次开机光圈LED(有空气猫) | 1.空净工作就绪 2.云端、APP就绪 3.配网成功 4.绑定空气猫 | 1.模拟云端发送手动模式下风机低转速档位值到空净wifi模块 2.验证wifi模块正确接收指令 3.验证风机转速在低档位 4.模拟云端发送关机指令 5.开机 6.空气猫检测到空气质量并上传到云端，云端发送空气质量指令值(严重污染)到空净wifi模块 7.验证光圈灯显示 8.设备上手动调节风速到高档 9.验证风机转速在高档位 10.关机 11.开机 12.模拟云端发送空气质量指令值(良好)到空净wifi模块 13.检查光圈显示 | 1.模式下发成功 2.在串口处查看云端下发的控制指令，模式为2 3.风机转速在低档位 4.串口处查看模式为0 5.开机成功 6.空猫和空净联动工作正常，空净可获取空猫空气质量数据 7.光圈首先蓝色全亮显示1秒，然后亮红灯显示当前空气质量为严重污染，最后全部熄灭 8.风速滑条正常可调速至高档 9.风机工作在高速档位 10-11.成功关机开机 12.空猫和空净联动工作正常，空净可获取空猫空气质量数据 13.光圈首先蓝色全亮显示1秒，然后轻触风速条显示上次关机风速持续5秒，应在高档，最后亮绿色灯指示当前空气质量良好
LED显示及按键 | 光圈LED | 光圈LED指示当前风速 | 1.空净工作就绪 2.云端就绪 | 1.机器上电开机 2.手动滑动风速滑动条到30%左右风速 3.查看光圈LED显示 4.手动滑动风速条到85%左右风速 5.查看光圈LED显示 6.手动滑动风速条到50%左右风速 7.查看光圈LED显示 8.手动滑动风速条到80%左右风速 9.查看光圈LED显示 | 1.正常开机 2.风速滑条触摸正常，可调到30% 3.光圈LED显示约30%常亮蓝色灯(一盏灯) 4.风速滑条触摸正常，可调到85% 5.光圈LED显示约80%常亮蓝色灯(31盏灯) 6.风速滑条触摸正常，可调到50% 7.光圈LED显示约50%常亮蓝色灯(11盏灯) 8.风速滑条触摸正常，可调到80% 9.光圈LED显示约80%常亮蓝色灯(28盏灯)
LED显示及按键 | 光圈LED | 轻触风速滑条指示当前风速 | 1.空净工作就绪 2.云端就绪 | 1.机器上电开机 2.手动滑动风速滑条到30% 3.等5秒后灯灭风速保存 4.查看log串口上报风速为30% 5.在灯光灭时轻触风速条任意位置 6.验证轻触后，蓝色光圈亮显示当前风速，应亮1盏灯 7.手动滑动风速滑条到61%(约亮17盏灯) 8.等5秒后灯灭风速保存 9.查看log串口上报风速为61% 10.在灯光灭时轻触风速条任意位置 11.验证轻触后，蓝色光圈亮显示当前风速，应亮17盏灯 | 1.正常开机 2.风速可调节至30% 3.光圈亮蓝色灯1盏，持续5秒 4.串口处设备上报风速为30% 6.光圈亮蓝色灯1盏指示当前风速为30% 7.风速可调节至61% 8.光圈亮蓝色灯17盏，持续5秒 9.串口处设备上报风速为61% 11.光圈亮蓝色灯17盏指示当前风速为61%
LED显示及按键 | 光圈LED | 配网成功 | 1.空净工作就绪 2.云端、APP就绪 | 1.机器上电开机 2.从APP添加机器并配网，输入正确密码 3.长按WIFI键1秒 4.查看光圈LED 5.验证应在60秒内配网成功 6.查看光圈LED | 1.正常开机 3.长按1秒WIFI键可进入配网阶段 4.灯圈整圈蓝色灯闪烁，一秒闪一次 5.网络正常情况下，60秒设备应能配网成功 6.配网成功后，2秒内绿色跑马灯连续四次向下跑动108度，最后灯全熄灭
LED显示及按键 | 光圈LED | 配网失败 | 1.空净工作就绪 2.云端、APP就绪 | 1.机器上电开机 2.从APP添加机器并配网，输入错误密码 3.长按WIFI键1秒 4.查看光圈LED 5.验证设备配网失败，60秒后以灯圈来指示配网失败 6.查看光圈LED 7.再次输入错误密码 8.长按WIFI键1秒 9.查看光圈LED 10.验证设备配网失败，60秒后以灯圈来指示配网失败 11.查看灯圈LED | 1.正常开机 3.长按1秒WIFI键可进入配网阶段 4.灯圈整圈蓝色灯闪烁，一秒闪一次 5.验证配网失败，蓝色灯圈持续闪烁60秒 6.配网失败后，2秒内红色跑马灯连续四次向下跑动108度，最后灯全熄灭 9.灯圈整圈蓝色灯闪烁，一秒闪一次 10-11.配网失败后，2秒内红色跑马灯连续四次向下跑动108度，最后灯全熄灭
LED显示及按键 | 光圈LED | 配网超时 | 1.空净工作就绪 2.云端、APP就绪 | 1.机器上电开机 2.长按WIFI键1秒 3.无操作并查看光圈LED | 1.正常开机 2.长按1秒WIFI键可进入配网阶段 3.蓝色光圈持续闪烁60秒，之后2秒内红色跑马灯连续四次向下跑动108度指示配网失败，最后灯全熄灭
LED显示及按键 | 光圈LED | 二次配网成功 | 1.空净工作就绪 2.云端、APP就绪 | 1.机器上电开机 2.从APP添加机器并配网，输入错误密码 3.长按WIFI键1秒 4.查看光圈LED 5.验证设备配网失败，60秒后以灯圈来指示配网失败 6.查看光圈LED 7.重新添加时输入正确密码 8.长按WIFI键1秒 9.查看光圈LED 10.验证设备配网成功，60秒后以绿色跑马灯来指示配网成功 11.查看光圈LED | 1.正常开机 3.长按1秒WIFI键可进入配网阶段 4.整圈蓝色灯闪烁，一秒闪一次 5.蓝色灯圈持续闪烁60秒 6.配网失败后，2秒内红色跑马灯连续四次向下跑动108度，最后灯全熄灭 8.再次长按WIFI键1秒可进入配网阶段 9.整圈蓝色灯闪烁，一秒闪一次 10-11.配网成功后，2秒内绿色跑马灯连续四次向下跑动108度，最后灯全熄灭
LED显示及按键 | 风量滑条按键 | 右滑调大风量 | 1.空净工作就绪 2.云端就绪 | 1.机器上电开机 2.手动滑动风速滑条控制风速在30% 3.查看光圈LED显示 4.串口处查看风机风速并确认设备工作在30%风速 5.手动滑动风速条控制风速在50% 6.查看光圈LED显示 7.串口处查看风机风速并确认设备工作在50%风速 8.手动滑动风速条控制风速在85% 9.查看光圈LED显示 10.串口处查看风机风速并确认设备工作在85%风速 | 1.正常开机 2.滑动风速条连续无断档，同时光圈显示连续无断档 3.光圈显示连续，亮1盏灯 4.串口log上传风速为30%且风机工作在30%转速 5.滑动风速条连续无断档，光圈显示连续无断档 6.光圈显示连续，亮11盏灯 7.串口log上传风速为50%且风机工作在50%转速 8.滑动风速条连续无断档，光圈显示连续无断档 9.光圈显示连续，亮31盏灯 10.串口log上传风速为85%且风机工作在85%转速
LED显示及按键 | 风量滑条按键 | 左滑减小风量 | 1.空净工作就绪 2.云端就绪 | 1.机器上电开机 2.手动滑动风速滑条控制风速在80% 3.查看光圈LED显示 4.串口处查看风机风速并确认设备工作在80%风速 5.手动滑动风速条控制风速在61% 6.查看光圈LED显示 7.串口处查看风机风速并确认设备工作在61%风速 8.手动滑动风速条控制风速在30% 9.查看光圈LED显示 10.串口处查看风机风速并确认设备工作在30%风速 | 1.正常开机 2.滑动风速条连续无断档，同时光圈显示连续无断档 3.光圈显示连续，亮28盏灯 4.串口log上传风速为80%且风机工作在80%转速 5.滑动风速条连续无断档，光圈显示连续无断档 6.光圈显示连续，亮17盏灯 7.串口log上传风速为61%且风机工作在61%转速 8.滑动风速条连续无断档，光圈显示连续无断档 9.光圈显示连续，亮1盏灯 10.串口log上传风速为30%且风机工作在30%转速
上行数据测试 | 风速 | 风机风速上传 | 1.空净工作就绪 2.云端就绪 3.成功配网 | 1.机器上电开机 2.手动滑动风速条到最小(一盏灯) 3.串口处查看上传风速 4.手动滑动风速条到60左右风速 5.串口处查看上传风速 6.手动滑动风速条到最大 7.串口处查看上传风速 | 1.正常开机 2.风速触摸条可调到最小 3.设备上传风速应为30 4.风速触摸条可调到60 5.设备上传风速应为60 6.风速可调到最大，整圈灯亮 7.设备上传风速应为85
上行数据测试 | 情景模式 | 手动模式上传 | 1.空净工作就绪 2.云端、APP就绪 3.成功配网+ | 1.机器上电开机 2.APP上选手动模式(值为2) 3.在wifi串口处查看设备上报的模式数据位值 4.关机 5.开机 6.在wifi串口处查看设备上报的模式数据位值 | 1.正常开机 2.高效模式可选 3.串口log处上传情景模式为2 4.正常关机无异常 5.正常开机无异常 6.模式为2
上行数据测试 | 情景模式 | 自动模式上传 | 1.空净工作就绪 2.云端、APP就绪 3.成功配网 | 1.机器上电开机 2.APP上选自动模式(值为3) 3.在wifi串口处查看设备上报的该数据位值 4.关机 5.开机 6.在wifi串口处查看设备上报的模式数据位值 | 1.正常开机 2.高效模式可选 3.串口log处上传情景模式为3 4.正常关机无异常 5.正常开机无异常 6.模式为3
上行数据测试 | 情景模式 | 高效模式上传 | 1.空净工作就绪 2.云端、APP就绪 3.成功配网 | 1.机器上电开机 2.APP上选高效模式(值为5) 3.在wifi串口处查看设备上报的该数据位值 4.关机 5.开机 6.在wifi串口处查看设备上报的模式数据位值 | 1.正常开机 2.高效模式可选 3.串口log处上传情景模式为5 4.正常关机无异常 5.正常开机无异常 6.模式为5
上行数据测试 | 情景模式 | 睡眠模式上传 | 1.空净工作就绪 2.云端、APP就绪 3.成功配网 | 1.机器上电开机 2.APP上选择睡眠模式(值为4) 3.在wifi串口处查看设备上报的该数据位值 4.关机 5.开机 6.在wifi串口处查看设备上报的模式数据位值 | 1.正常开机 2.睡眠模式可选 3.串口log处上传情景模式为4 4.正常关机无异常 5.正常开机无异常 6.模式为4
上行数据测试 | 模式保存 | 空净运行中模式保存 | 1.空净工作就绪 2.云端、APP就绪 3.成功配网 | 1.机器上电开机 2.手动滑动风速滑条到中档风速(非最小和最大风速) 3.查看设备光圈LED 4.串口处查看上传模式 | 1.正常开机 2.风速滑条可滑到指定风速 3.光圈持续亮蓝色灯5秒 4.串口处上传模式为2(手动模式)
上行数据测试 | 模式保存 | 关机模式保存 | 1.空净工作就绪 2.云端、APP就绪 3.成功配网 | 1.机器上电开机 2.手动滑动风速滑条到中档风速(非最小和最大风速) 3.查看设备光圈LED 4.串口处查看上传模式 5.待模式保存后，手动滑动风速滑条到最小风速 6.5秒内关机 7.开机 8.查看开机模式，应为睡眠模式 | 1.正常开机 2.风速滑条可滑到指定风速 3.光圈持续亮蓝色灯5秒 4.串口处上传模式为2(手动模式) 5.可滑到最小 6.正常关机 7.正常开机 8.开机模式应为睡眠模式，关机时模式保存不受5秒限制
上行数据测试 | 风速保存 | 空净运行中风速保存 | 1.空净工作就绪 2.云端、APP就绪 3.成功配网 | 1.机器上电开机 2.手动滑动风速滑条到中档风速(非最小和最大风速) 3.查看设备光圈LED 4.串口处查看上传风速 | 1.正常开机 2.风速滑条可滑到指定风速 3.光圈持续亮蓝色灯5秒 4.串口处上传风速为步骤2中调节的风速(手动模式)
上行数据测试 | 风速保存 | 关机风速保存 | 1.空净工作就绪 2.云端、APP就绪 3.成功配网 | 1.机器上电开机 2.手动滑动风速滑条到中档风速(非最小和最大风速) 3.查看设备光圈LED 4.串口处查看上传风速 5.待风速保存后，手动滑动风速滑条到最小风速 6.5秒内关机 7.开机 8.查看开机风速，应为最小风速 | 1.正常开机 2.风速滑条可滑到指定风速 3.光圈持续亮蓝色灯5秒 4.串口处上传风速为步骤2中调节的风速 5.可滑到最小 6.正常关机 7.正常开机 8.开机风速应为30，关机时风速保存不受5秒限制
上行数据测试 | 设备保护时间 | 保护时间清零且开机状态下 保护时间上传 | 1.空净工作就绪 2.云端、APP就绪 3.成功配网 4.可进测试模式(指定SSID)且密码正确 | 1.设备接电，关机状态下同时按下WIFI、电源和风速条进入测试模式 2.确保测试通过，并断电重启可将保护时间清零 3.测试模式通过后设备开机 4.查看并记录保护时间(APP首页数据页面) 5.过54分钟后查看串口log及APP页面数据显示 6.再过54分钟后查看串口log及APP页面数据显示 | 1.关机状态下同时按wifi、电源和风速条可成功进入测试模式 2.测试模式测试通过 3.可正常开机无异常 4.保护时间应为0 5.串口处可查看到上传保护时间为0.9，数据类型为filter；APP上数据页面显示保护时间为0.9小时 6.串口处可查看到上传保护时间为0.9，数据类型为filter；APP上数据页面显示保护时间为1.8小时
上行数据测试 | 设备保护时间 | 当前保护时间非零且开机状态下 保护时间上传 | 1.空净工作就绪 2.云端、APP就绪 3.成功配网 | 1.设备上电开机 2.查看并记录当前保护时间，记为T1(APP首页数据页面) 3.过54分钟后查看串口log及APP页面数据显示 4.再过54分钟后查看串口log及APP页面数据显示 | 1.成功开机 2.保护时间显示正确，为非0 3.串口处可查看到上传保护时间为0.9，数据类型为filter；APP上数据页面显示保护时间应为T1+0.9 6.串口处可查看到上传保护时间为0.9，数据类型为filter；APP上数据页面显示保护时间应为T1+1.8
上行数据测试 | 设备保护时间 | 关机状态下设备保护时间上传 | 1.空净工作就绪 2.云端、APP就绪 3.成功配网 | 1.设备上电开机 2.查看并记录当前保护时间，记为T1(APP首页数据页面) 3.过54分钟后查看串口log及APP页面数据显示 4.关机等50分钟后开机查看串口log及APP数据页面显示 5.关机等60分钟后开机查看串口log及APP数据页面显示 6.关机等两小时后开机查看串口log及APP数据页面显示 | 1.成功开机 2.保护时间显示正确，为非0 3.串口处可查看到上传保护时间为0.9，数据类型为filter；APP上数据页面显示保护时间应为T1+0.9 4.串口处无保护时间更新上传，APP上数据页面显示保护时间仍为T1+0.9 5.串口处无保护时间更新上传，APP上数据页面显示保护时间仍为T1+0.9 6.串口处无保护时间更新上传，APP上数据页面显示保护时间仍为T1+0.9
上行数据测试 | 设备保护时间 | 开关机状态并存设备保护时间上传 | 1.空净工作就绪 2.云端、APP就绪 3.成功配网 | 1.设备上电开机 2.查看并记录当前保护时间，记为T1(APP首页数据页面) 3.过54分钟后查看串口log及APP页面数据显示 4.等30分钟后关机 5.再过15分钟开机，等15分钟后查看串口log及APP数据页面显示 6.关机等大约54分钟后查看串口log及APP数据页面显示 7.关机等两小时后查看串口log及APP数据页面显示 | 1.成功开机 2.保护时间显示正确，为非0 3.串口处可查看到上传保护时间为0.9，数据类型为filter；APP上数据页面显示保护时间应为T1+0.9 4.可正常关机 5.串口处无保护时间更新上传，APP上数据页面显示保护时间约为T1+0.6 6.串口处无保护时间更新上传，APP上数据页面显示保护时间仍约为T1+0.6 7.串口处无保护时间更新上传，APP上数据页面显示保护时间仍约为T1+0.6，查看串口log，在未断电且已连网状态下且保护数据有变化的情况下设备会每54分钟上传一次数据
上行数据测试 | 设备保护时间 | 断电状态下设备保护时间上传 | 1.空净断电状态 2.云端、APP就绪 3.成功配网 | 1.设备上电开机 2.查看串口并记录当前保护时间，记为T1(APP首页数据页面) 3.过54分钟后查看串口log及APP页面数据显示 4.过50分钟后断电再上电 5.查看串口log及APP页面数据显示 6.等大概54分钟后查看串口log及APP页面数据显示 | 1.成功开机 2.设备上传保护时间，APP上保护时间显示正确，为非0 3.串口处可查看到上传保护时间为T1+0.9，数据类型为filter；APP上数据页面显示保护时间应为T1+0.9 4.断电通电后设备正常开机 5.上电后，设备上传保护时间仍为T1+0.9，APP上数据页面显示保护时间仍约为T1+0.9 6.串口处保护时间上传，APP上数据页面显示保护时间仍为T1+1.8
健壮性测试 | 电源开关 | 电源开关连续按压三次 | 1.空净工作就绪 | 1.机器上电开机 2.验证机器正常开机 3.按压电源开关 4.验证机器正常关机 5.按压电源开关 6.验证机器正常开机 | 1.电源正常接通 2.短按电源键可正常开机 3.电源键可长按1秒进入关机流程 4.长按电源键1秒后机器可正常关机 5.短按电源键可进入开机流程 6.正常开机，设备光圈蓝色灯亮1秒
健壮性测试 | 电源开关 | 电源开关连续按压十次 | 1.空净工作就绪 | 1.机器上电开机 2.验证机器正常开机 3.按压电源开关 4.验证机器正常关机 5.重复步骤1-4九次 | 1.电源正常接通 2.短按电源键可正常开机 3.电源键可长按1秒进入关机流程 4.长按电源键1秒后机器可正常关机
健壮性测试 | 电源开关 | 电源开关连续按压二十次 | 1.空净工作就绪 | 1.机器上电开机 2.验证机器正常开机 3.按压电源开关 4.验证机器正常关机 5.重复步骤1-4二十次 | 1.电源正常接通 2.短按电源键可正常开机 3.电源键可长按1秒进入关机流程 4.长按电源键1秒后机器可正常关机 |  |  |  |  | 风机异响
健壮性测试 | 风速滑条 | 风速滑条连滑三次 | 1.空净工作就绪 | 1.机器上电开机 2.逆时针滑动风速滑条 3.验证风速加大 4.顺时针滑动风速滑条 5.验证风速减小 6.连续来回滑动风速条3次，最终点停在当前风速的右侧 7.验证风速加大 8.连续来回滑动风速条3次，最终点停在当前风速的左侧 9.验证风速减小 | 1.电源正常接通 2.设备上风速滑条可左右滑动调节风速大小 3.逆时针滑风速增大 5.顺时针风速减小 6.风速滑条可来回滑动连续响应，设备记录并上传最后提起点对应的风速 7.逆时针风速增大 8.风速滑条可来回滑动连续响应，设备上传并记录最后提起点对应的风速 9.顺时针风速增大
健壮性测试 | 风速滑条 | 风速滑条连滑十次 | 1.空净工作就绪 | 1.机器上电开机 2.逆时针滑动风速滑条 3.验证风速加大 4.顺时针滑动风速滑条 5.验证风速减小 6.连续来回滑动风速条10次，最终点停在当前风速的右侧 7.验证风速加大 8.连续来回滑动风速条10次，最终点停在当前风速的左侧 9.验证风速减小 | 1.电源正常接通 2.设备上风速滑条可左右滑动调节风速大小 3.逆时针滑风速增大 5.顺时针风速减小 6.风速滑条可来回滑动连续响应，设备记录并上传最后提起点对应的风速 7.逆时针风速增大 8.风速滑条可来回滑动连续响应，设备上传并记录最后提起点对应的风速 9.逆时针风速增大
健壮性测试 | 风速滑条 | 风速滑条连滑二十次以上 | 1.空净工作就绪 | 1.机器上电开机 2.逆时针滑动风速滑条 3.验证风速加大 4.顺时针滑动风速滑条 5.验证风速减小 6.连续来回滑动风速条20次，最终点停在当前风速的右侧 7.验证风速加大 8.连续来回滑动风速条20次，最终点停在当前风速的左侧 9.验证风速减小 | 1.电源正常接通 2.设备上风速滑条可左右滑动调节风速大小 3.逆时针滑风速增大 5.顺时针风速减小 6.风速滑条可来回滑动连续响应，设备记录并上传最后提起点对应的风速 7.逆时针风速增大 8.风速滑条可来回滑动连续响应，设备上传并记录最后提起点对应的风速 9.逆时针风速增大
破坏性测试 | 断电测试 | 首次开机过程中断电 | 1.空净工作就绪 | 1.机器上电开机 2.查看光圈LED 3.机器断电 4.机器上电开机 5.查看光圈LED 6.验证机器无异常 | 1.设备正常开机 2.蓝色跑马灯顺时针两圈转两秒，随后蓝色灯整圈亮1秒 3-4.设备正常开机 5.蓝色跑马灯顺时针两圈转两秒，随后蓝色灯整圈亮1秒 6.断电重新上电开机后，设备无异常，能正常配网、调风速
破坏性测试 | 断电测试 | 非首次开机过程中断电(无配网) | 1.空净工作就绪 2.云端、APP就绪 | 1.机器上电开机 2.手动调节风速在低档位 3.验证风机转速在低档位 4.待风速保存后断电 5.开机 6.验证光圈灯显示 7.调节风速到高档 8.验证风机转速在高档位 9.待风速保存后断电 10.开机 11.检查光圈显示 | 3.风机转速在低档位 5.开机成功 6.蓝色跑马灯显示2秒，随后蓝色灯全亮1秒，最后灭，轻触风速条可显示关机前风速应在低档 8.风机工作在高速档位 9-10.成功关机开机 11.蓝色跑马灯显示2秒，随后蓝色灯全亮1秒，最后灭，轻触风速条可显示关机前风速应在高档
破坏性测试 | 断电测试 | 非首次开机过程中断电(有配网无空气猫) | 1.空净工作就绪 2.云端、APP就绪 3.配网成功 | 1.APP发送手动模式下风机低转速档位到空净 2.验证风机转速在低档位 3.待风速保存后断电 4.上电开机 5.验证光圈灯显示 6.调节风速到高档 7.验证风机转速在高档位 8.待风速保存后断电 9.上电开机 10.检查光圈显示 | 3.风机转速在低档位 4.开机成功 5.蓝色光圈顺时针跑马灯两秒，随后蓝色灯圈亮一秒，随后灭，轻触风速条，灯应显示在低档 7.风机工作在高速档位 9-10.成功关机开机 10.蓝色光圈顺时针跑马灯两秒，随后蓝色灯圈亮一秒，随后灭，轻触风速条，灯应显示在高档
破坏性测试 | 断电测试 | 非首次开机过程中断电(有空气猫) | 1.空净工作就绪 2.云端、APP就绪 3.配网成功 4.绑定空气猫 | 1.APP发送手动模式下风机低转速档位到空净 2.验证风机转速在低档位 3.待风速保存后断电 4.上电开机 5.用水性笔使空猫空气质量(严重污染)到云端，再下发到空净wifi模块 6.验证光圈灯显示 7.调节风速到高档 8.验证风机转速在高档位 9.待风速保存后断电 10.上电开机 11.用水性笔使空猫空气质量(良好)到云端，再下发到空净wifi模块 12.检查光圈显示 | 2.风机转速在低档位 4.开机成功 6.光圈首先蓝色顺时针跑马灯显示2秒，随后亮红灯显示当前空气质量严重污染，轻触风速条，灯显示在低档 8.风机工作在高速档位 9-10.成功关机开机 12.光圈首先蓝色顺时针跑马灯显示2秒，然后亮绿色灯指示当前空气质量良好，轻触风速条，灯显示在高档
破坏性测试 | 断电测试 | 配网过程中断电 | 1.空净工作就绪 2.云端、APP就绪 | 1.机器上电开机 2.长按WIFI键一秒配网 3.查看光圈LED 4.断电 5.重新上电开机 6.验证机器无异常 7.查看光圈LED 8.长按WIFI键一秒进入配网 9.查看光圈LED 10.APP上输入正确用户名密码配网 11.在配网过程中设备成功连网后断电 12.重新上电开机 13.验证机器无异常 14.查看光圈LED 15.长按WIFI键一秒进入配网 16.查看光圈LED 17.APP上输入正确用户名密码配网 18.验证设备配网成功 | 3.蓝色光圈闪烁 7.蓝色光圈顺时针跑马灯滚动两秒后熄灭 9.蓝色光圈闪烁 11.1.5秒内绿色跑马灯连续四次向下向下跑动108度然后熄灭 12.成功开机 13.设备无异常 14.蓝色光圈顺时针跑马灯滚动两秒后熄灭 16.蓝色光圈闪烁 18.1.5秒内绿色跑马灯连续四次向下向下跑动108度然后熄灭
破坏性测试 | 断电测试 | 机器正常运行中断电 | 1.空净工作就绪 2.云端、APP就绪 3.配网成功 4.绑定空气猫 | 1.机器上电开机 2.模拟云端发送空气质量重度污染 3.查看光圈LED 4.模拟云端发送当前风速为低档风速 5.断电 6.上电开机 7.模拟云端发送空气质量良好 8.查看光圈LED 9.验证机器无异常 | 3.光圈显示整圈红色 4.设备工作在低档风速 6.设备正常开机 8.蓝色光圈顺时针跑马灯滚动两秒后熄灭，随后亮绿色灯显示当前空气质量为良好，轻触风速条显示关机前风速应在低档 9.断电后重新上电开机，设备无异常
破坏性测试 | 断电测试 | 远程升级下载过程中断电 | 1.空净工作就绪 2.云端、APP就绪 3.配网成功 | 1.机器上电开机 2.确保设备程序和云端不一致，且在APP上能检查到设备更新 3.点击更新，发送设备更新指令 4.验证空净能从云端下载安装包 5.下载过程中断电 6.上电开机 7.验证机器无异常 8.验证机器远程升级未被执行，版本未更新 9.发送设备更新指令 10.验证空净能从云端下载安装包 11.验证机器能正常升级成功 | 1.上电开机无异常 2.有设备更新提示 3.可发送更新指令 4.查看串口log，应有ota server connected! 正常下载 5.正常断电 6.上电正常开机 7.设备无异常 8.查看当前版本，仍为更新前版本 9.正常可发送 10.查看串口log，应有ota upradge success 11.查看当前版本，应为目的版本
破坏性测试 | 断电测试 | 远程升级拷贝过程中断电 | 1.空净工作就绪 2.云端、APP就绪 3.配网成功 | 1.机器上电开机 2.确保设备程序和云端不一致，且在APP上能检查到设备更新 3.点击更新，发送设备更新指令 4.验证空净能从云端下载安装包 5.查看串口log，待下载完成后，拷贝过程中断电 6.机器上电 7.验证机器无异常 8.验证拷贝继续被执行，版本更新成功 9.查看当前版本，验证机器能正常升级成功 | 1.上电开机无异常 2.有设备更新提示 3.可发送更新指令 4.查看串口log，应有ota server connected! 正常下载 5.应有ota upradge success 6.上电正常开机 7.设备无异常 8.查看串口log，拷贝继续执行 9.查看当前版本，版本升级成功，应为目的版本
破坏性测试 | 误操作测试 | 同时按电源键和风速滑条 | 1.设备可正常开关机 2.设备可正常调风速、配网 | 1.机器上电开机 2.同时按电源键和风速滑条两秒以上 3.验证机器无异常，仍正常工作 4.提起两个手指，验证单按电源键设备能正常开关机 5.重复步骤二 6.验证机器无异常，仍正常工作 7.提起两个手指，验证单滑风速条设备能正常调速 | 1.成功开机 3.机器无异常 4.设备可正常开关机 6.机器无异常 7.设备能正常调风速，顺时针风速减小，逆时针加大
破坏性测试 | 误操作测试 | 同时按WIFI键和风速滑条 | 1.设备可正常开关机 2.设备可正常调风速、配网 | 1.机器上电开机 2.同时按WIFI键风速滑条两秒以上 3.验证机器无异常，仍正常工作 4.提起两个手指，验证单按WIFI设备能正常配网 5.重复步骤二 6.验证机器无异常，仍正常工作 7.提起两个手指，验证单滑风速条设备能正常调速 | 1.成功开机 3.机器无异常 4.设备可进入正常配网阶段 6.机器无异常 7.设备能正常调风速，顺时针风速减小，逆时针加大
破坏性测试 | 误操作测试 | 同时按WIFI键和电源键 | 1.设备可正常开关机 2.设备可正常调风速、配网 | 1.机器上电开机 2.同时按WIFI键和电源键两秒以上 3.验证机器无异常，仍正常工作 4.提起两个手指，验证单按WIFI设备能正常配网 5.重复步骤二 6.验证机器无异常，仍正常工作 7.提起两个手指，验证单按电源键设备能正常开关机 | 1.成功开机 3.机器无异常 4.设备可进入正常配网阶段 6.机器无异常 7.设备能正常开关机
破坏性测试 | 误操作测试 | 触摸板全覆盖测试 | 1.空净工作就绪 | 1.机器上电开机 2.风速条可调大调小风速 3.将整个手掌放置在触摸板上10秒以上 4.验证机器无异常，仍正常工作 5.将湿毛巾等重物放置于触摸板上10秒以上 6.验证机器无异常，仍正常工作 | 1.成功开机 2.风速条顺时针滑风速减小，逆时针风速加大 4.设备功能无异常，仍可正常调风速、配网及开关机 6.设备功能无异常，仍可正常调风速、配网及开关机
测试模式 | 测试模式 | 使能 | 1.空净工作就绪 | 1.机器上电开机 2.触摸风速条确保机器能正常调速 3.长按一秒电源键关机 4.同时按下WIFI、电源键、风速滑条 5.验证机器亮整圈白色灯进入测试模式 | 1.成功开机 2.风速条顺时针滑风速减小，逆时针风速加大 3.机器成功亮800毫秒红灯，成功关机 4.成功进入测试模式 5.灯圈亮整圈白色灯指示设备进入测试模式
测试模式 | 测试模式 | 灯光检测 | 1.空净工作就绪 2.空净能进测试模式 | 1.机器上电开机 2.触摸风速条确保机器能正常调速 3.长按一秒电源键关机 4.同时按下WIFI、电源键、风速滑条 5.验证机器整圈白色灯亮，没有灯灭的情况 | 1.成功开机 2.风速条顺时针滑风速减小，逆时针风速加大 3.机器成功亮800毫秒红灯，成功关机 4.成功进入测试模式 5.灯圈亮整圈白色灯，无杂色
测试模式 | 测试模式 | 配网检测成功 | 1.空净工作就绪 2.空净能进测试模式 3.灯光检测通过 4.配置无线AP SSID和密码与既定程序一致 | 1.机器上电开机 2.触摸风速条确保机器能正常调速 3.长按一秒电源键关机 4.同时按下WIFI、电源键、风速滑条进入测试模式 5.轻触WIFI键，进入配网检测 6.等待20秒，验证配网成功，灯圈整圈亮绿色灯 | 1.成功开机 2.风速条顺时针滑风速减小，逆时针风速加大 3.机器成功亮800毫秒红灯，成功关机 4.成功进入测试模式 5.灯光检测通过按WIFI键确认能进入配网测试阶段 6.灯圈亮整圈绿色指示配网成功
测试模式 | 测试模式 | 配网检测失败 | 1.空净工作就绪 2.空净能进测试模式 3.灯光检测通过 4.配置无线AP SSID或密码与既定程序不一致 | 1.机器上电开机 2.触摸风速条确保机器能正常调速 3.长按一秒电源键关机 4.同时按下WIFI、电源键、风速滑条进入测试模式 5.轻触WIFI键，进入配网检测 6.等待20秒，验证配网结果，灯圈整圈亮红色灯 | 1.成功开机 2.风速条顺时针滑风速减小，逆时针风速加大 3.机器亮800毫秒红灯，成功关机 4.成功进入测试模式 5.灯光检测通过按WIFI键确认能进入配网测试阶段 6.灯圈亮整圈红色指示配网失败
测试模式 | 测试模式 | 测试模式检测成功 | 1.空净工作就绪 2.空净能进测试模式 3.灯光检测通过 4.配置无线AP SSID或密码与既定程序一致 | 1.机器上电开机 2.触摸风速条确保机器能正常调速 3.长按一秒电源键关机 4.同时按下WIFI、电源键、风速滑条进入测试模式 5.轻触WIFI键，进入配网检测 6.等待20秒，验证配网结果，灯圈整圈亮绿色灯 7.轻触WIFI键，确认测试流程结束，在串口处下发命令AT+TEST,查看返回值 | 1.成功开机 2.风速条顺时针滑风速减小，逆时针风速加大 3.机器亮800毫秒红灯，成功关机 4.成功进入测试模式 5.灯光检测通过按WIFI键确认能进入配网测试阶段 6.灯圈亮整圈绿色指示配网成功 7.测试流程结束后，AT+TEST返回值为1
测试模式 | 测试模式 | 测试模式检测失败 | 1.空净工作就绪 2.空净能进测试模式 3.灯光检测通过 4.配置无线AP SSID或密码与既定程序不一致 | 1.机器上电开机 2.触摸风速条确保机器能正常调速 3.长按一秒电源键关机 4.同时按下WIFI、电源键、风速滑条进入测试模式 5.轻触WIFI键，进入配网检测 6.等待20秒，验证配网结果，灯圈整圈亮红色灯 7.轻触WIFI键，确认测试流程结束，在串口处下发命令AT+TEST,查看返回值 | 1.成功开机 2.风速条顺时针滑风速减小，逆时针风速加大 3.机器亮800毫秒红灯，成功关机 4.成功进入测试模式 5.灯光检测通过按WIFI键确认能进入配网测试阶段 6.灯圈亮整圈红色指示配网失败 7.测试流程结束后，下发命令AT+TEST返回值为0
路由器兼容性测试 | 不同路由器下配网 | Tplink路由器下空净配网 | 1.空净工作就绪 2.云端、APP就绪 | 1.机器上电开机 2.在指定TPLink路由器上设置SSID和密码 3.手机连上该网络，在APP上添加空净下发正确密码 4.设备上长按wifi键一秒进入配网 5.验证在网络正常情况下，60秒内机器可以配网成功 6.查看光圈LED | 1.正常上电开机无异常 3.在串口处查看SSID和密码正确下发到设备 4.可进入配网阶段 5.配网成功 6.配网成功后，2秒内绿色跑马灯连续四次向下跑动108度，最后灯熄灭
路由器兼容性测试 | 不同路由器下配网 | K2路由器下空净配网 | 1.空净工作就绪 2.云端、APP就绪 | 1.机器上电开机 2.在指定K2路由器上设置SSID和密码 3.手机连上该网络，在APP上添加空净下发正确密码 4.设备上长按wifi键一秒进入配网 5.验证在网络正常情况下，60秒内机器可以配网成功 6.查看光圈LED | 1.正常上电开机无异常 3.在串口处查看SSID和密码正确下发到设备 4.可进入配网阶段 5.配网成功无异常 6.配网成功后，2秒内绿色跑马灯连续四次向下跑动108度，最后灯熄灭
路由器兼容性测试 | 不同路由器下配网 | K2P路由器下空净配网 | 1.空净工作就绪 2.云端、APP就绪 | 1.机器上电开机 2.在指定K2P路由器上设置SSID和密码 3.手机连上该网络，在APP上添加空净下发正确密码 4.设备上长按wifi键一秒进入配网 5.验证在网络正常情况下，60秒内机器可以配网成功 6.查看光圈LED | 1.正常上电开机无异常 3.在串口处查看SSID和密码正确下发到设备 4.可进入配网阶段 5.配网成功无异常 6.配网成功后，2秒内绿色跑马灯连续四次向下跑动108度，最后灯熄灭
软件更新 | 版本升级 | 相邻版本升级 | 1.空净工作就绪 2.云端、APP就绪 | 1.机器上电开机 2.机器版本设定为V1.1 3.将云端上固件版本设定为V1.2 4.确保APP上提供固件更新提示 5.提交固件升级命令 6.验证在网络情况正常情况下，固件升级成功 7.验证设备重启及光圈灯光显示 | 1.正常上电开机无异常 2.机器版本正确 4.有固件更新提示 5.APP上可下发固件更新指令 6.固件更新成功 7.升级成功后，设备两秒内跑马灯滚动两圈后设备正常重启
软件更新 | 版本升级 | 跨版本升级 | 1.空净工作就绪 2.云端、APP就绪 | 1.机器上电开机 2.机器版本设定为V1.1 3.将云端上固件版本设定为V1.5 4.确保APP上提供固件更新提示 5.提交固件升级命令 6.验证在网络情况正常情况下，固件升级成功 7.验证设备重启及光圈灯光显示 | 1.正常上电开机无异常 2.机器版本正确 4.有固件更新提示 5.APP上可下发固件更新指令 6.固件更新成功 7.升级成功后，设备两秒内跑马灯滚动两圈后设备正常重启
软件更新 | 版本降级 | 相邻版本降级 | 1.空净工作就绪 2.云端、APP就绪 | 1.机器上电开机 2.机器版本设定为V1.2 3.将云端上固件版本设定为V1.1 4.确保APP上提供固件更新提示 5.提交固件升级命令 6.验证在网络情况正常情况下，固件降级成功 7.验证设备重启及光圈灯光显示 | 1.正常上电开机无异常 2.机器版本正确 4.有固件更新提示 5.APP上可下发固件更新指令 6.固件更新成功 7.升级成功后，设备两秒内跑马灯滚动两圈后设备正常重启
软件更新 | 版本降级 | 跨版本降级 | 1.空净工作就绪 2.云端、APP就绪 | 1.机器上电开机 2.机器版本设定为V1.5 3.将云端上固件版本设定为V1.2 4.确保APP上提供固件更新提示 5.提交固件升级命令 6.验证在网络情况正常情况下，固件降级成功 7.验证设备重启及光圈灯光显示 | 1.正常上电开机无异常 2.机器版本正确 4.有固件更新提示 5.APP上可下发固件更新指令 6.固件更新成功 7.升级成功后，设备两秒内跑马灯滚动两圈后设备正常重启
软件更新 | 版本升级 | 关机状态下版本升级 | 1.空净工作就绪 2.云端、APP就绪 | 1.机器上电开机再关机 2.机器版本设定为V1.1 3.将云端上固件版本设定为V1.2 4.确保APP上提供固件更新提示 5.提交固件升级命令 6.验证在网络情况正常情况下，固件升级成功 7.查看光圈灯光显示并验证设备在升级完成后保持关机不应启动 | 1.正常上电开机、关机无异常 2.机器版本正确 4.有固件更新提示 5.APP上可下发固件更新指令 6.固件更新成功 7.升级成功后，设备两秒内跑马灯滚动两圈，后保持关机状态