## History
版本 | 作者 | 日期 | 备注 | 评审
V1.0 | 周萍 | 2018-12-04 | 初稿
V1.1 | 李鑫 | 2018-12-05 | 增加系统测试部分testcase
《U2净水器测试用例》
机密 - 仅限公司内部使用

## 信号完整性测试模块
测试序号 | 模块 | 子模块 | 测试名称 | 预置条件 | 操作步骤 | 预期结果 | 用例等级 | 摘要
P-HW-SI-001 | 信号完整性测试 | 板载DC-DC电源特性 | 电压精度测试-电源模块 | 系统满载； | 1、选择好测试点，用示波器探头点测被测信号； 2、示波器设置为20M带宽； 3、在TRIGGER中选择上升沿触发； 4、调节好示波器的显示范围，分别在horizontal和vertical调节示波器的显示周期和幅度：周期至少设置在2.0ms档；波形幅度尽可能占示波器屏幕80%以上（采用DC耦合方式+OFFSET偏置）； 5、在示波器上开启需要量测的测量项：Vmax、Vmin、Vmean、Vpk-pk；用长余晖方式，采样500次以上； 6、记录电压测试结果，判断并保存测试波形。 7、重复以上步骤，测试所有电源模块输出、输入电压精度。 | 同时满足以下要求： 1、满足芯片要求； 2、满足公司内部规范：所有电压值需在标准电压的95%～105%之间； 3、满足产品要求。 | 高 | 检查单板各路电源的精度是否符合芯片要求。
P-HW-SI-002 | 信号完整性测试 | 板载DC-DC电源特性 | 电压精度测试-接口模块 | 系统满载； | 1、选择好测试点，用示波器探头点测被测信号； 2、示波器设置为20M带宽； 3、在TRIGGER中选择上升沿触发； 4、调节好示波器的显示范围，分别在horizontal和vertical调节示波器的显示周期和幅度：周期至少设置在2.0ms档；波形幅度尽可能占示波器屏幕80%以上（采用DC耦合方式+OFFSET偏置）； 5、在示波器上开启需要量测的测量项：Vmax、Vmin、Vmean、Vpk-pk；用长余晖方式，采样500次以上； 6、记录电压测试结果，判断并保存测试波形。 7、重复以上步骤，测试除电源模块外，其他IC芯片接口模块或外部接口譬如USB、SATA等接口模块的电压精度。 | 同时满足以下要求： 1、满足芯片要求； 2、满足公司内部规范：所有电压值需在标准电压的95%～105%之间， 3、满足产品要求。 | 高 | 检查单板各路电源的精度是否符合芯片要求。
P-HW-SI-003 | 信号完整性测试 | 板载DC-DC电源特性 | 电压精度测试-IC芯片输入/输出 | 系统满载； | 1、选择好测试点，用示波器探头点测被测信号； 2、示波器设置为20M带宽； 3、在TRIGGER中选择上升沿触发； 4、调节好示波器的显示范围，分别在horizontal和vertical调节示波器的显示周期和幅度：周期至少设置在2.0ms档；波形幅度尽可能占示波器屏幕80%以上（采用DC耦合方式+OFFSET偏置）； 5、在示波器上开启需要量测的测量项：Vmax、Vmin、Vmean、Vpk-pk；用长余晖方式，采样500次以上； 6、记录电压测试结果，判断并保存测试波形。 7、重复以上步骤，测试除电源模块外，其他IC芯片输入和输出的电压精度。 | 同时满足以下要求： 1、满足芯片要求； 2、满足公司内部规范：所有电压值需在标准电压的95%～105%之间， 3、满足产品要求。 | 高 | 检查单板各路电源的精度是否符合芯片要求。
P-HW-SI-004 | 信号完整性测试 | 板载DC-DC电源特性 | 电源纹波噪声测试-电源模块 | 系统满载； | 1、选择好测试点，用示波器探头点测被测信号； 2、示波器设置为20M带宽； 3、在TRIGGER中选择上升沿触发； 4、调节好示波器的显示范围，分别在horizontal和vertical调节示波器的显示周期和幅度：周期至少设置在2.0ms档；波形幅度尽可能占示波器屏幕80%以上（采用DC耦合方式+OFFSET偏置或者采用AC耦合方式量测）； 5、在示波器上开启需要量测的测量项：Vmax、Vmin、Vmean、Vpk-pk；用长余晖方式，采样500次以上； 6、记录电源纹波噪声测试结果，判断并保存测试波形。 7、重复以上步骤，测试电源模块的电源纹波噪声。 | 同时满足以下要求： 1、满足芯片要求； 2、满足公司内部规范：所有电压值需在标准电压的95%～105%之间，纹波噪声不大于标准电压的5％； 3、满足产品要求。 | 高 | 检查单板各路电源纹波噪声是否符合芯片要求。
P-HW-SI-005 | 信号完整性测试 | 板载DC-DC电源特性 | 电源纹波噪声测试-接口模块 | 系统满载； | 1、选择好测试点，用示波器探头点测被测信号； 2、示波器设置为20M带宽； 3、在TRIGGER中选择上升沿触发； 4、调节好示波器的显示范围，分别在horizontal和vertical调节示波器的显示周期和幅度：周期至少设置在2.0ms档；波形幅度尽可能占示波器屏幕80%以上（采用DC耦合方式+OFFSET偏置或者采用AC耦合方式量测）； 5、在示波器上开启需要量测的测量项：Vmax、Vmin、Vmean、Vpk-pk；用长余晖方式，采样500次以上； 6、记录电源纹波噪声测试结果，判断并保存测试波形。 7、重复以上步骤，测试除电源模块外，其他IC芯片接口模块或外部接口譬如USB、SATA等接口模块电源纹波噪声。 | 同时满足以下要求： 1、满足芯片要求； 2、满足公司内部规范：所有电压值需在标准电压的95%～105%之间，纹波噪声不大于标准电压的5％； 3、满足产品要求。 | 高 | 检查单板各路电源纹波噪声是否符合芯片要求。
P-HW-SI-006 | 信号完整性测试 | 板载DC-DC电源特性 | 电源纹波噪声测试-IC芯片输入/输出 | 系统满载； | 1、选择好测试点，用示波器探头点测被测信号； 2、示波器设置为20M带宽； 3、在TRIGGER中选择上升沿触发； 4、调节好示波器的显示范围，分别在horizontal和vertical调节示波器的显示周期和幅度：周期至少设置在2.0ms档；波形幅度尽可能占示波器屏幕80%以上（采用DC耦合方式+OFFSET偏置或者采用AC耦合方式量测）； 5、在示波器上开启需要量测的测量项：Vmax、Vmin、Vmean、Vpk-pk；用长余晖方式，采样500次以上； 6、记录电源纹波噪声测试结果，判断并保存测试波形。 7、重复以上步骤，测试除电源模块外，其他IC芯片输入和输出的电源纹波噪声。 | 同时满足以下要求： 1、满足芯片要求； 2、满足公司内部规范：所有电压值需在标准电压的95%～105%之间，纹波噪声不大于标准电压的5％； 3、满足产品要求。 | 高 | 检查单板各路电源纹波噪声是否符合芯片要求。
P-HW-SI-007 | 信号完整性测试 | 板载DC-DC电源特性 | 上电过冲测试-电源模块 | 单板正常上电； | 1、选择好测试点（电源芯片的电源输入脚），用示波器探头点测被测信号； 2、示波器设置为20M带宽，DC耦合方式； 3、在TRIGGER中选择上升沿触发，同时选择single/normal触发模式； 4、调节好示波器的显示范围，分别在horizontal和vertical调节示波器的显示周期和幅度，波形幅度尽可能占示波器屏幕80%以上； 5、控制被测单板上电，量测电源芯片上电过程中电压的Vmax、Vmin。记录测试结果，保存波形。 | 1、上电过冲电压值满足芯片要求。 | 高 | 检查各路电源上电瞬间是否存在过冲现象，过冲值是否在芯片要求范围内
P-HW-SI-008 | 信号完整性测试 | 板载DC-DC电源特性 | 上电过冲测试-接口模块 | 单板正常上电； | 1、选择好测试点，用示波器探头点测被测信号； 2、示波器设置为20M带宽，DC耦合方式； 3、在TRIGGER中选择上升沿触发，同时选择single/normal触发模式； 4、调节好示波器的显示范围，分别在horizontal和vertical调节示波器的显示周期和幅度：波形幅度尽可能占示波器屏幕80%以上； 5、控制被测单板上电，量测除电源模块外，其他IC芯片接口模块或外部接口譬如USB、SATA等接口模块上电过程中电压的Vmax、Vmin。记录测试结果，保存波形。 | 1、上电过冲电压值满足芯片要求。 | 高 | 检查各路电源上电瞬间是否存在过冲现象，过冲值是否在芯片要求范围内
P-HW-SI-009 | 信号完整性测试 | 板载DC-DC电源特性 | 上电过冲测试-IC芯片输入/输出 | 单板正常上电； | 1、选择好测试点，用示波器探头点测被测信号； 2、示波器设置为20M带宽，DC耦合方式； 3、在TRIGGER中选择上升沿触发，同时选择single/normal触发模式； 4、调节好示波器的显示范围，分别在horizontal和vertical调节示波器的显示周期和幅度：波形幅度尽可能占示波器屏幕80%以上； 5、控制被测单板上电，量测除电源芯片外，其他芯片上电过程中电压的Vmax、Vmin。记录测试结果，保存波形。 | 1、上电过冲电压值满足芯片要求。 | 高 | 检查各路电源上电瞬间是否存在过冲现象，过冲值是否在芯片要求范围内
P-HW-SI-010 | 信号完整性测试 | 板载DC-DC电源特性 | 上电边沿单调性测试-电源模块 | 单板正常上电； | 1、选择好测试点（电源芯片的电源输入脚），用示波器探头点测被测信号； 2、示波器设置为20M带宽，DC耦合方式； 3、在TRIGGER中选择上升沿触发，同时选择single/normal触发模式； 4、调节好示波器的显示范围，分别在horizontal和vertical调节示波器的显示周期和幅度，波形幅度尽可能占示波器屏幕80%以上； 5、控制被测单板上电，量测电源模块电压上电波形，记录测试结果，保存波形。 6、重点关注电压波形是否存在明显台阶、毛刺、回钩、振铃等异常问题。 | 1、电压值满足芯片要求； 2、电压在上电过程中必须单调。不能存在明显台阶、毛刺、回沟、振铃等异常问题。 | 高 | 检查各路电源上电过程是否单调，电源是否存在明显台阶、回沟、毛刺、过冲、振铃等异常现象
P-HW-SI-011 | 信号完整性测试 | 板载DC-DC电源特性 | 上电边沿单调性测试-接口模块 | 单板正常上电； | 1、选择好测试点，用示波器探头点测被测信号； 2、示波器设置为20M带宽，DC耦合方式； 3、在TRIGGER中选择上升沿触发，同时选择single/normal触发模式； 4、调节好示波器的显示范围，分别在horizontal和vertical调节示波器的显示周期和幅度，波形幅度尽可能占示波器屏幕80%以上； 5、控制被测单板上电，量测除电源模块外，其他IC芯片接口模块或外部接口譬如USB、SATA等接口模块电压上电波形，记录测试结果，保存波形。 6、重点关注电压波形是否存在明显台阶、毛刺、回钩、振铃等异常问题。 | 1、电压值满足芯片要求； 2、电压在上电过程中必须单调。不能存在明显台阶、毛刺、回沟、振铃等异常问题。 | 高 | 检查各路电源上电过程是否单调，电源是否存在明显台阶、回沟、毛刺、过冲、振铃等异常现象
P-HW-SI-012 | 信号完整性测试 | 板载DC-DC电源特性 | 上电边沿单调性测试-IC芯输入/输出 | 单板正常上电； | 1、选择好测试点，用示波器探头点测被测信号； 2、示波器设置为20M带宽，DC耦合方式； 3、在TRIGGER中选择上升沿触发，同时选择single/normal触发模式； 4、调节好示波器的显示范围，分别在horizontal和vertical调节示波器的显示周期和幅度，波形幅度尽可能占示波器屏幕80%以上； 5、控制被测单板上电，量测IC芯片电压上电波形，记录测试结果，保存波形。 6、重点关注除电源外，其他IC芯片电压波形是否存在明显台阶、毛刺、回钩、振铃等异常问题。 | 1、电压值满足芯片要求； 2、电压在上电过程中必须单调。不能存在明显台阶、毛刺、回沟、振铃等异常问题。 | 高 | 检查各路电源上电过程是否单调，电源是否存在明显台阶、回沟、毛刺、过冲、振铃等异常现象
P-HW-SI-013 | 信号完整性测试 | 板载DC-DC电源特性 | DC-DC电源效率测试 | 单板正常上电； | 1、开机上电后，在空载、满载条件下，用示波器分别量测电源输入输出电压、电流（有效值）； 2、通过计算获得电源输入输出功率； 3、然后计算出DC-DC的电源效率； 4、满载条件下，效率不能低于80%。 | 1、满足产品要求； 2、电源效率不低于80%。 | 中 | 检查电源设计效率是否满足设计预期。
P-HW-SI-014 | 信号完整性测试 | 板载DC-DC电源特性 | 电源功耗测试-单板轻载功耗 | 单板正常上电； | 单板轻载功耗测试： 1、用AC交流电源向待测单板供电，设置供电电压AC230V/50Hz， 2、将单板上电，设置为待机状态； 3、用示波器量测单板直流输入电压（12V）、电流； 4、单板工作稳定过程中，选读电流RMS值和电压值的RMS值，相乘得到该单板轻载功耗，记录并保存测试结果。 | 1、满足产品要求； 2、满足公司内部规范：满足额定功耗80％的降额要求（产品有要求就按产品的要求）； | 高 | 检查单板轻载功耗是否符合设计预期。
P-HW-SI-015 | 信号完整性测试 | 板载DC-DC电源特性 | 电源功耗测试-单板满载功耗 | 系统满载； | 单板满载功耗测试： 1、用AC交流电源向待测单板供电，设置供电电压AC230V/50Hz， 2、将单板上电，设置为满载状态，让所有接口满带宽通信接入； 3、用示波器量测单板直流输入电压（默认12V）、电流； 4、单板工作稳定过程中，选读电流RMS值和电压值的RMS值，相乘得到该单板轻载功耗，记录并保存测试结果。 | 1、满足产品要求； 2、满足公司内部规范：满足额定功耗80％的降额要求（产品有要求就按产品的要求）； | 高 | 检查单板满载功耗是否符合设计预期。
P-HW-SI-016 | 信号完整性测试 | 板载DC-DC电源特性 | 电源功耗测试-整机轻载功耗 | 单板正常上电； | 整机轻载功耗测试： 1、用AC交流电源向待测单板供电，设置供电电压AC230V/50Hz， 2、将单板设置为待机状态，通过功率计量测整机交流输入功率； 3、单板工作稳定过程中，读取功率计上的电源有功功率值，记录并保存测试结果。 | 1、满足产品要求； 2、满足公司内部规范：满足额定功耗80％的降额要求（产品有要求就按产品的要求）； | 高 | 检查整机轻载功耗是否符合设计预期。
P-HW-SI-017 | 信号完整性测试 | 板载DC-DC电源特性 | 电源功耗测试-整机满载功耗 | 系统满载； | 整机满载功耗测试： 1、用AC交流电源向待测单板供电，设置供电电压AC230V/50Hz， 2、将单板设置为满载状态，所有接口满带宽通信接入，通过功率计量测整机交流输入功率； 3、单板工作稳定过程中，读取功率计上的电源有功功率值，记录并保存测试结果。 | 1、满足产品要求； 2、满足公司内部规范：满足额定功耗80％的降额要求（产品有要求就按产品的要求）； | 高 | 检查整机满载功耗是否符合设计预期。
P-HW-SI-018 | 信号完整性测试 | 系统复位测试（待定） | 上电复位测试 | 单板正常上电； | 1、选择好测试点，将一探头(如1通道)垂直点在电源输入管脚（如3.3V）或者是芯片时钟的输入管脚，另一探头（如2通道）垂直点在各芯片的复位管脚； 2、以某一通道（如1通道）作为触发源，触发方式为上升沿边沿触发，同时选择single/normal触发； 3、打开电源开关上电； 4、选择好示波器的显示范围，用cursor卡出两个信号之间的横坐标距离（即为reset复位脉宽）； 5、判断并记录好测试波形。 6、重复以上步骤测试5次，选读最小的脉宽值是否满足芯片复位要求。 | 1、复位时间满足芯片要求； 2、复位信号在其上升之前没有毛刺； 3、复位信号上电过程中必须单调。 | 高 | 检查单板上电复位时，电源与复位信号时间差是否满足芯片要求。
P-HW-SI-019 | 信号完整性测试 | 系统时钟测试 | 晶体（晶振）输出信号测试 | 系统满载； | 1、选择好测试点，靠近芯片时钟输入端测试； 2、选择好示波器的带宽，根据测试时钟频率判定，建议选择仪表的带宽为被测时钟信号带宽的3～5倍； 3、调节好示波器的显示范围（分别在horizontal和vertical调节示波器的显示周期和幅度），尽量使波形垂直方向占示波器屏幕的80%~90%，水平方向显示3~5个周期为宜； 4、同时选择好记录数据显示项（建议选择频率，周期，上升时间，下降时间，电压幅值，正脉宽，负脉宽，占空比及信号的高电平、低电平、最大值和最小值电平测试，即High、Low、Max、Min项测试）； 5、在TRIGGER中选择好触发方式（触发方式为边沿、上升沿触发），用长余晖方式，连续测试（采样）1000次以上； 6、判断并记录好测试波形。 7、重复以上步骤、测试所有晶体/晶振输出时钟信号； 8、用频率计或是频谱分析仪测试所有晶体/晶振的输出信号的频率,判断是否满足时钟频率准确性要求； | 1、晶体/晶振的频率要满足晶体/晶振规格书中的频偏要求，满足输入芯片的频偏要求，且以输入芯片的要求为主； 2、周期、电平幅值、正/负脉冲宽度、占空比、上升/下降时间要满足时钟输入芯片datasheet要求； 3、时钟信号的高电平、低电平、最大值和最小值电平满足芯片的datasheet中信号的高低电平门限要求； 4、时钟上升下降的边沿必须单调。 | 高 | 检查单板时钟信号各参数是否满足供给芯片要求。

## 硬件可靠性测试模块
测试序号 | 模块 | 子模块 | 测试名称 | 预置条件 | 操作步骤 | 预期结果 | 用例等级 | 摘要
P-HW-RT-001 | 硬件可靠性测试 | 热特性测试 | 热特性测试 -壳体（包括显示屏） | 1、常温整机满载运行6小时，确保DUT可长时间稳定工作。 2、设置室内空调温度，确保室内温度区间在25-26℃； 3、设置烤箱温度为40℃，烤箱内部留2-3个热偶线探头侦测烤箱内部温度。确保侦测的温度在39-41℃之间，如果有偏差需调整烤箱参数设置。 4、设置数据采集仪上每个通道的热电偶类型为K型，确保热电偶的正负极（或者H、L极）连接良好，确保数据采集仪可以正确读取温度； 5、样品供电在其额定电压的±10%范围内。 | 1、搭建测试环境； 2、样机不上电条件下，用导热胶将热电偶固定在被测点上，测试点选择被测件温度的最高点（IC、电解电容、晶体类选取器件表面中心点，外壳测试点测试前可通过红外测温仪感知温度最高点），记录好各热电偶通道对应的测试点； 3、产品上电，检查各热电偶通道读值是否正常；设置数据采集仪数据保存路径； 4、满负荷运行直至温度稳定2小时以上、停止数据采集仪运行，测试结束； 5、取各测试点温度稳定后的最大值为温升测试数据； 6、记录测试过程的整机功耗，最终统计最小、最大以及平均功耗值；记录吞吐量数据。 | 1、塑料ABS内表面Tmax≤83℃，外表面Tmax≤81℃ 2、满足产品要求，并预留2℃余量； 3、满足客户要求，并预留2℃余量； 4、满足公司内部要求。 | 高 | 通过对产品内关键部位温度的测量，及早发现产品的设计缺陷。
P-HW-RT-002 | 硬件可靠性测试 | 热特性测试 | 热特性测试 -PCBA | 1、常温整机满载运行6小时，确保DUT可长时间稳定工作。 2、设置室内空调温度，确保室内温度区间在25-26℃； 3、设置烤箱温度为40℃，烤箱内部留2-3个热偶线探头侦测烤箱内部温度。确保侦测的温度在39-41℃之间，如果有偏差需调整烤箱参数设置。 4、设置数据采集仪上每个通道的热电偶类型为K型，确保热电偶的正负极（或者H、L极）连接良好，确保数据采集仪可以正确读取温度； 5、样品供电在其额定电压的±10%范围内。 | 1、搭建测试环境； 2、样机不上电条件下，用导热胶将热电偶固定在被测点上，测试点选择被测件温度的最高点（IC、电解电容、晶体类选取器件表面中心点，外壳测试点测试前可通过红外测温仪感知温度最高点），记录好各热电偶通道对应的测试点； 3、产品上电，检查各热电偶通道读值是否正常；设置数据采集仪数据保存路径； 4、满负荷运行直至温度稳定2小时以上、停止数据采集仪运行，测试结束； 5、取各测试点温度稳定后的最大值为温升测试数据； 6、记录测试过程的整机功耗，最终统计最小、最大以及平均功耗值；记录吞吐量数据。 | 1、PCBA一般为FR4材质，Tmax≤110℃； 2、满足产品要求，并预留2℃余量； 3、满足客户要求，并预留2℃余量； 4、满足公司内部要求。 | 高 | 通过对产品内关键部位温度的测量，及早发现产品的设计缺陷。
P-HW-RT-003 | 硬件可靠性测试 | 热特性测试 | 热特性测试 -存储器、变压器 | 1、常温整机满载运行6小时，确保DUT可长时间稳定工作。 2、设置室内空调温度，确保室内温度区间在25-26℃； 3、设置烤箱温度为40℃，烤箱内部留2-3个热偶线探头侦测烤箱内部温度。确保侦测的温度在39-41℃之间，如果有偏差需调整烤箱参数设置。 4、设置数据采集仪上每个通道的热电偶类型为K型，确保热电偶的正负极（或者H、L极）连接良好，确保数据采集仪可以正确读取温度； 5、样品供电在其额定电压的±10%范围内。 | 1、搭建测试环境； 2、样机不上电条件下，用导热胶将热电偶固定在被测点上，测试点选择被测件温度的最高点（IC、电解电容、晶体类选取器件表面中心点，外壳测试点测试前可通过红外测温仪感知温度最高点），记录好各热电偶通道对应的测试点； 3、产品上电，检查各热电偶通道读值是否正常；设置数据采集仪数据保存路径； 4、满负荷运行直至温度稳定2小时以上、停止数据采集仪运行，测试结束； 5、取各测试点温度稳定后的最大值为温升测试数据； 6、记录测试过程的整机功耗，最终统计最小、最大以及平均功耗值；记录吞吐量数据。 | 1、满足器件要求； 2、满足产品要求，并预留2℃余量； 3、满足客户要求，并预留2℃余量； 4、芯片温度最高不能超过100℃； 5、满足公司内部要求。 | 高 | 通过对产品内关键部位温度的测量，及早发现产品的设计缺陷。
P-HW-RT-004 | 硬件可靠性测试 | 热特性测试 | 热特性测试 -晶体晶振 | 1、常温整机满载运行6小时，确保DUT可长时间稳定工作。 2、设置室内空调温度，确保室内温度区间在25-26℃； 3、设置烤箱温度为40℃，烤箱内部留2-3个热偶线探头侦测烤箱内部温度。确保侦测的温度在39-41℃之间，如果有偏差需调整烤箱参数设置。 4、设置数据采集仪上每个通道的热电偶类型为K型，确保热电偶的正负极（或者H、L极）连接良好，确保数据采集仪可以正确读取温度； 5、样品供电在其额定电压的±10%范围内。 | 1、搭建测试环境； 2、样机不上电条件下，用导热胶将热电偶固定在被测点上，测试点选择被测件温度的最高点（IC、电解电容、晶体类选取器件表面中心点，外壳测试点测试前可通过红外测温仪感知温度最高点），记录好各热电偶通道对应的测试点； 3、产品上电，检查各热电偶通道读值是否正常；设置数据采集仪数据保存路径； 4、满负荷运行直至温度稳定2小时以上、停止数据采集仪运行，测试结束； 5、取各测试点温度稳定后的最大值为温升测试数据； 6、记录测试过程的整机功耗，最终统计最小、最大以及平均功耗值；记录吞吐量数据。 | 1、满足晶体晶振要求； 2、满足产品要求，并预留2℃余量； 3、满足客户要求，并预留2℃余量； 4、芯片温度最高不能超过100℃； 5、满足公司内部要求。 | 高 | 通过对产品内关键部位温度的测量，及早发现产品的设计缺陷。
P-HW-RT-005 | 硬件可靠性测试 | 热特性测试 | 热特性测试 -电源部分器件（电解电容、功率电感） | 1、常温整机满载运行6小时，确保DUT可长时间稳定工作。 2、设置室内空调温度，确保室内温度区间在25-26℃； 3、设置烤箱温度为40℃，烤箱内部留2-3个热偶线探头侦测烤箱内部温度。确保侦测的温度在39-41℃之间，如果有偏差需调整烤箱参数设置。 4、设置数据采集仪上每个通道的热电偶类型为K型，确保热电偶的正负极（或者H、L极）连接良好，确保数据采集仪可以正确读取温度； 5、样品供电在其额定电压的±10%范围内。 | 1、搭建测试环境； 2、样机不上电条件下，用导热胶将热电偶固定在被测点上，测试点选择被测件温度的最高点（IC、电解电容、晶体类选取器件表面中心点，外壳测试点测试前可通过红外测温仪感知温度最高点），记录好各热电偶通道对应的测试点； 3、产品上电，检查各热电偶通道读值是否正常；设置数据采集仪数据保存路径； 4、满负荷运行直至温度稳定2小时以上、停止数据采集仪运行，测试结束； 5、取各测试点温度稳定后的最大值为温升测试数据； 6、记录测试过程的整机功耗，最终统计最小、最大以及平均功耗值；记录吞吐量数据。 | 1、满足器件要求； 2、满足产品要求，并预留2℃余量； 3、满足客户要求，并预留2℃余量； 4、芯片温度最高不能超过100℃； 5、满足公司内部要求。 | 高 | 通过对产品内关键部位温度的测量，及早发现产品的设计缺陷。
P-HW-RT-006 | 硬件可靠性测试 | 热特性测试 | 热特性测试 -主要芯片 | 1、常温整机满载运行6小时，确保DUT可长时间稳定工作。 2、设置室内空调温度，确保室内温度区间在25-26℃； 3、设置烤箱温度为40℃，烤箱内部留2-3个热偶线探头侦测烤箱内部温度。确保侦测的温度在39-41℃之间，如果有偏差需调整烤箱参数设置。 4、设置数据采集仪上每个通道的热电偶类型为K型，确保热电偶的正负极（或者H、L极）连接良好，确保数据采集仪可以正确读取温度； 5、样品供电在其额定电压的±10%范围内。 | 1、搭建测试环境； 2、样机不上电条件下，用导热胶将热电偶固定在被测点上，测试点选择被测件温度的最高点（IC、电解电容、晶体类选取器件表面中心点，外壳测试点测试前可通过红外测温仪感知温度最高点），记录好各热电偶通道对应的测试点； 3、产品上电，检查各热电偶通道读值是否正常；设置数据采集仪数据保存路径； 4、满负荷运行直至温度稳定2小时以上、停止数据采集仪运行，测试结束； 5、取各测试点温度稳定后的最大值为温升测试数据； 6、记录测试过程的整机功耗，最终统计最小、最大以及平均功耗值；记录吞吐量数据。 | 1、满足芯片要求； 2、满足产品要求，并预留2℃余量； 3、满足客户要求，并预留2℃余量； 4、芯片温度最高不能超过100℃； 5、满足公司内部要求。 | 高 | 通过对产品内关键部位温度的测量，及早发现产品的设计缺陷。
P-HW-RT-007 | 硬件可靠性测试 | 环境气候测试 | 低温工作测试 | 1、常温DUT能够满载业务运行，所有接口正常工作； 2、常温下DUT结构，外观无明显异常。 | 1、搭建测试环境； 2、将样品放在高低温箱内，样品任何一点与试验箱内壁的垂直距离大于15cm； 3、配置DUT工作在满载条件； 4、常温下DUT满载运行2小时，检查DUT各模块是否运行正常； 5、调用，执行温箱运行程序； 6、使DUT满载工作在相应的程序下16小时； 7、最后对试验样品进行结构、功能检查。 | 1、外观无变形； 2、各项业务符合公司内部规范； 3、各项业务符合客户要求。 | 高 | 检查产品在恶劣环境下能否正常工作
P-HW-RT-008 | 硬件可靠性测试 | 环境气候测试 | 高温工作测试 | 1、常温DUT能够满载业务运行，所有接口正常工作； 2、常温下DUT结构，外观无明显异常。 | 1、搭建测试环境； 2、将样品放在高低温箱内，样品任何一点与试验箱内壁的垂直距离大于15cm； 3、配置DUT工作在满载条件； 4、常温下DUT满载运行2小时，检查DUT各模块是否运行正常； 5、调用，执行温箱运行程序； 6、使DUT满载工作在相应的程序下16小时； 7、最后对试验样品进行结构、功能检查。 | 1、外观无变形； 2、各项业务符合公司内部规范； 3、各项业务符合客户要求。 | 高 | 检查产品在恶劣环境下能否正常工作
P-HW-RT-009 | 硬件可靠性测试 | 环境气候测试 | 高低温循环测试 | 1、常温DUT能够满载业务运行，所有接口正常工作； 2、常温下DUT结构，外观无明显异常。 | 1、搭建测试环境； 2、将样品放在高低温箱内，样品任何一点与试验箱内壁的垂直距离大于15cm； 3、配置DUT工作在满载条件； 4、常温下DUT满载运行2小时，检查DUT各模块是否运行正常； 5、调用，执行温箱运行程序； 6、使DUT满载工作在相应的程序下16小时； 7、最后对试验样品进行结构、功能检查。 | 1、外观无变形； 2、各项业务符合公司内部规范； 3、各项业务符合客户要求。 | 高 | 检查产品在恶劣环境下能否正常工作
P-HW-RT-010 | 硬件可靠性测试 | 环境气候测试 | 恒定湿热测试 | 1、常温DUT能够满载业务运行，所有接口正常工作； 2、常温下DUT结构，外观无明显异常。 | 1、搭建测试环境； 2、将样品放在高低温箱内，样品任何一点与试验箱内壁的垂直距离大于15cm； 3、配置DUT工作在满载条件； 4、常温下DUT满载运行2小时，检查DUT各模块是否运行正常； 5、调用，执行温箱运行程序； 6、使DUT满载工作在相应的程序下16小时； 7、最后对试验样品进行结构、功能检查。 | 1、外观无变形； 2、各项业务符合公司内部规范； 3、各项业务符合客户要求。 | 高 | 检查产品在恶劣环境气候下能否正常工作
P-HW-RT-011 | 硬件可靠性测试 | 环境气候测试 | 低温存储测试 | 1、常温DUT能够满载业务运行，所有接口正常工作； 2、常温下DUT结构，外观无明显异常。 | 1、常温下将试验样品在不包装、不通电、“准备使用”状态，常温时放入试验箱内且样机任何一点与试验箱内壁的垂直距离大于15cm； 2、调用，执行温箱存储程序； 3、温箱程序运行结束以后对试验样品进行结构检测； 4、样品上电，满载运行30min以上，进行功能检测； 5、测试结束后，保存测试数据； | 1、外观无变形，设备可以正常上电且能满负荷运行； 2、各项业务符合公司内部规范； 3、各项业务符合客户要求。 | 高 | 验证产品是否符合环境应用标准，通过施加环境应力，尽早的发现产品设计缺陷。
P-HW-RT-012 | 硬件可靠性测试 | 环境气候测试 | 高温存储测试 | 1、常温DUT能够满载业务运行，所有接口正常工作； 2、常温下DUT结构，外观无明显异常。 | 1、常温下将试验样品在不包装、不通电、“准备使用”状态，常温时放入试验箱内且样机任何一点与试验箱内壁的垂直距离大于15cm； 2、调用，执行温箱存储程序； 3、温箱程序运行结束以后对试验样品进行结构检测； 4、样品上电，满载运行30min以上，进行功能检测； 5、测试结束后，保存测试数据； | 1、外观无变形，设备可以正常上电且能满负荷运行； 2、各项业务符合公司内部规范； 3、各项业务符合客户要求。 | 高 | 验证产品是否符合环境应用标准，通过施加环境应力，尽早的发现产品设计缺陷。
P-HW-RT-013 | 硬件可靠性测试 | 环境气候测试 | 低温启动测试 | 1、常温下能正常上电开机启动 2、系统满载，DUT能够全业务运行，所有接口正常工作 | 1、常温下将样品放在高低温箱内，样品任何一点与试验箱内壁的垂直距离大于15cm； 2、将试验箱温度调节到要求的工作温度，在未开机状态下低温放置2小时； 4、对样品进行通电启动，确保样品所有业务都处于正常工作状态；满载运行5分钟以上； 5、将样品掉电，静置30分钟以上； 6、重复步骤4、5至少五次。 | 1、外观无变形，设备可以正常上电且能满负荷运行； 2、各项业务符合公司内部规范； 3、各项业务符合客户要求。 | 高 | 检查产品在恶劣环境下能否正常启动
P-HW-RT-014 | 硬件可靠性测试 | 环境气候测试 | 高温启动测试 | 1、常温下能正常上电开机启动 2、系统满载，DUT能够全业务运行，所有接口正常工作 | 1、常温下将样品放在高低温箱内，样品任何一点与试验箱内壁的垂直距离大于15cm； 2、将试验箱温度调节到要求的工作温度，在未开机状态下低温放置2小时； 4、对样品进行通电启动，确保样品所有业务都处于正常工作状态；满载运行5分钟以上； 5、将样品掉电，静置30分钟以上； 6、重复步骤4、5至少五次。 | 1、外观无变形，设备可以正常上电且能满负荷运行； 2、各项业务符合公司内部规范； 3、各项业务符合客户要求。 | 高 | 检查产品在恶劣环境下能否正常启动
P-HW-RT-015 | 硬件可靠性测试 | 环境气候测试 | 低温拉偏启动测试 | 1、常温下能正常上电开机启动 2、系统满载，DUT能够全业务运行，所有接口正常工作 | 1、常温下将样品放在高低温箱内，样品任何一点与试验箱内壁的垂直距离大于15cm； 2、将试验箱温度调节到要求的低温工作温度； 3、电压负拉偏值：调节电压到电源适配器的额定电压值的80％或者下限值的90％（如标识为～220V，则为176V；如适配器标识100V～240V，则为90V）； 4、电压正拉偏值：调节电压到电源适配器的额定电压值的120％或者上限值的110％（如适配器标识为～220V，则为264V；如标识为100V～240V，则为264V）； 6、分别正负拉偏试验样品的供电电压，满载运行5分钟； 7、一次电压拉偏结束后，机器断电5分钟； 8、每个拉偏电压需重复进行10次启动测试； 9、温箱温度恢复到常温后，需再次对样品进行结构，功能检测 。 | 1、外观无变形，设备可以正常上电且能满负荷运行； 2、各项业务符合公司内部规范； 3、各项业务符合客户要求。 | 高 | 验证产品电源适配器的输入电压范围，能否在恶劣环境下稳定输出
P-HW-RT-016 | 硬件可靠性测试 | 环境气候测试 | 高温拉偏启动测试 | 1、常温下能正常上电开机启动 2、系统满载，DUT能够全业务运行，所有接口正常工作 | 1、常温下将样品放在高低温箱内，样品任何一点与试验箱内壁的垂直距离大于15cm； 2、将试验箱温度调节到要求的低温工作温度； 3、电压负拉偏值：调节电压到电源适配器的额定电压值的80％或者下限值的90％（如标识为～220V，则为176V；如适配器标识100V～240V，则为90V）； 4、电压正拉偏值：调节电压到电源适配器的额定电压值的120％或者上限值的110％（如适配器标识为～220V，则为264V；如标识为100V～240V，则为264V）； 6、分别正负拉偏试验样品的供电电压，满载运行5分钟； 7、一次电压拉偏结束后，机器断电5分钟； 8、每个拉偏电压需重复进行10次启动测试； 9、温箱温度恢复到常温后，需再次对样品进行结构，功能检测 。 | 1、外观无变形，设备可以正常上电且能满负荷运行； 2、各项业务符合公司内部规范； 3、各项业务符合客户要求。 | 高 | 验证产品电源适配器的输入电压范围，能否在恶劣环境下稳定输出
P-HW-RT-017 | 硬件可靠性测试 | 硬件器件可靠性测试 | 关键器件型号及规格审查 | 单板不上电 | 1、单板不上电情况下，拆机后检查PCB板上关键元器件型号、及规格等信息，确认样机元器件（包含电源适配器）型号、规格等信息符合设计要求。 2、需要核对PRD定义中元器件型号及规格与PCB板上最终的物料的型号、规格的是否一致。 | 样机元器件（包含电源适配器）型号、规格等信息符合设计要求。 | 中 | 确认样机元器件（包含电源适配器）型号、规格等信息符合设计要求。
P-HW-RT-018 | 硬件可靠性测试 | 硬件器件可靠性测试 | 冲击电流测试 | 单板上电 | 1、开机上电后，用示波器量测12V电源输入端最大冲击电流。 2、反复开机上电操作（不少于5次），抓取冲击电流最大值。 | 1、冲击电流被限制在允许的设计范围之内； 2、无芯片损坏、开机异常等现象，产品功能正常。 | 中 | 1、验证硬件电路模块的冲击电流防护功能是否有效； 2、确保冲击电流被限制在允许的设计范围之内。
P-HW-RT-019 | 硬件可靠性测试 | 硬件器件可靠性测试 | 短路保护测试 | 单板上电 | 1、将DUT电源模块输出端对地短路，譬如将3.3V输出端短接至GND； 2、开机上电后，量测后级电源电路和其他电源模块工作电压； 3、撤销对地短路，确认电源工作正常，产品功能正常； 4、更换其他电源模块分别验证，并确认测试结果。 | 1、电源模块的短路保护功能符合设计要求。 2、测试过程中无出现芯片烧毁、冒烟、炸裂等异常。 | 中 | 验证电源模块的短路保护功能是否有效。
P-HW-RT-020 | 硬件可靠性测试 | 硬件器件可靠性测试 | 电解电容寿命计算 | DUT能够满载业务运行，所有接口正常工作； | 1、整机满载条件下，分别测量电解电容的纹波电流Ix、温度Tx； 2、采用业界常用的阿列纽斯(Arrhenius)计算公式，估算出电解电容寿命。 （1）当纹波电流Ix<Io时，近似认为电解电容寿命主要与环境温度有关，可采用如下计算公式： Lx=Lo*2^((To-Tx)/10) （2）当纹波电流Ix>Io时，电解电容寿命计算需要考虑纹波电流的影响，可采用如下计算公式： Lx=Lo*2^((To-Tx)/10)*2^((△To-△Tx)/5) 其中，ΔTx = ΔT0*(Ix/Io)^2，ΔT0 =5。 备注： Lx为环境温度为Tx 时电解电容使用寿命（hour）；L0为最大温度T0时电解电容的额定寿命（hour）；T0为电解电容额定最高使用温度（℃）；ΔT0 为额定温度下加上额定纹波电流时电容器允许最大温升（℃）；ΔTx为实际纹波电流为Ix时，电容器自身的发热温度（℃）；Io为电容器额定纹波电流（Arms），Ix为实际工作纹波电流（Arms）。 | 电解电容寿命满足设计要求（不少于3年）。 | 中 | 评估计算电解电容寿命是否符合设计要求。
P-HW-RT-021 | 硬件可靠性测试 | 硬件开关机测试 （电路板） | 常温开关机测试 | 单板上下电 | 1、将电路板通过电源引线连接到额定电源，接通电源。连续通断电源，通电5s，断电5s，通断次数500次。 2、试验中电路板每次上电、断电和显示良好，无元器件损坏、复位不良、死机、蜂鸣器乱响、显示错乱闪烁、继电器误动作等现象。 | 测试500次均PASS | 中 | 确保样机在常温环境下正常启动

## EMS
测试序号 | 模块 | 子模块 | 测试名称 | 预置条件 | 操作步骤 | 预期结果 | 用例等级 | 摘要
P-HW-EI-001 | 结构可靠性测试 | EMS类测试 | ESD | 空气放电：±10kV，接触放电：±8kV； 放电次数：接触放电各10次，空气放电各10次 | 1) 设置静电放电发生器放电模式、电压等级，空气放电设置为±10KV；接触放电设置为±8KV； 2) 空气放电选择圆头，接触放电选择圆锥形放电头； 3) 空气放电为单次计数放电，测试点放电次数为正负电压各10 次，对被测样品的通风孔、接缝处、LAN 口、光纤口周围等进行空气放电。 4) 接触放电为单次计数放电，放电次数为正负电压各10 次，放电点为样品正常工作时时，人体可直接接触的金属部分，放电电压为单次±8KV，静电枪头直接接触被测样品； 5) 内陷的USB,RJ45等接口，人体不可触及的部分，只进行空气放电，外置的接口人体可直接接触的部分，进行接触放电，USB pin针等不需要进行放电。 | 测试过程中，骚扰加载时允许掉线，但不允许EUT重启，骚扰去除后3分钟内自动恢复数据连接正常，设备使用功能正常 | 高

## 系统测试
测试序号 | 模块 | 子模块 | 测试名称 | 预置条件 | 操作步骤 | 预期结果 | 用例等级 | 摘要 | 设计者 | 测试状态 | 备注 | 需求编号
JSQU2-001 | 滤芯模块 | 滤芯寿命 | 一级滤芯指示灯正常状态 | 滤芯寿命以时间芯片进行倒计时，计时规律：每年 12 个月，每月 30 天; 超滤滤芯（三级）（美纤膜：0.01 微米）--滤芯寿命：12 个月; 使用加速程序修改每年=6h，则每月=30min,每天=1min; | 1、 使一级滤芯剩余100%； 2、 查看设备一级滤芯指示灯； 3、 使一级滤芯剩余50%； 4、 查看设备一级滤芯指示灯； 5、 使一级滤芯剩余6%； 6、 查看设备一级滤芯指示灯； | 【步骤2】【步骤4】【步骤6】一级滤芯指示灯灭； | 中 | 无 | 李鑫 | untest |  | 产品需求规格书（PRD）-U2净水机V2.1 20181126.pdf
JSQU2-002 | 滤芯模块 | 滤芯寿命 | 一级滤芯指示灯提醒状态 | 滤芯寿命以时间芯片进行倒计时，计时规律：每年 12 个月，每月 30 天; 超滤滤芯（三级）（美纤膜：0.01 微米）--滤芯寿命：12 个月; 使用加速程序修改每年=6h，则每月=30min,每天=1min; | 1、 使一级滤芯剩余5%； 2、 查看设备一级滤芯指示灯； 3、 持续观察设备一级滤芯指示灯直至滤芯剩余0%； | 【步骤2】【步骤3】【步骤6】一级滤芯指示灯为红色常亮； | 高 | 无 | 李鑫 | untest |  | 产品需求规格书（PRD）-U2净水机V2.1 20181126.pdf
JSQU2-003 | 滤芯模块 | 滤芯寿命 | 二级滤芯指示灯正常状态 | 滤芯寿命以时间芯片进行倒计时，计时规律：每年 12 个月，每月 30 天; FOF 抑垢滤芯活性碳（二级）（抑制水垢）--滤芯寿命：6 个月; 使用加速程序修改每年=6h，则每月=30min,每天=1min; | 1、 使二级滤芯剩余100%； 2、 查看设备二级滤芯指示灯； 3、 使二级滤芯剩余50%； 4、 查看设备二级滤芯指示灯； 5、 使二级滤芯剩余6%； 6、 查看设备二级滤芯指示灯； | 【步骤2】【步骤4】【步骤6】二级滤芯指示灯灭； | 中 | 无 | 李鑫 | untest |  | 产品需求规格书（PRD）-U2净水机V2.1 20181126.pdf
JSQU2-004 | 滤芯模块 | 滤芯寿命 | 二级滤芯指示灯提醒状态 | 滤芯寿命以时间芯片进行倒计时，计时规律：每年 12 个月，每月 30 天; FOF 抑垢滤芯活性碳（二级）（抑制水垢）--滤芯寿命：6 个月; 使用加速程序修改每年=6h，则每月=30min,每天=1min; | 1、 使二级滤芯剩余5%； 2、 查看设备二级滤芯指示灯； 3、 持续观察设备二级滤芯指示灯直至滤芯剩余0%； | 【步骤2】【步骤3】【步骤6】二级滤芯指示灯为黄色常亮； | 高 | 无 | 李鑫 | untest |  | 产品需求规格书（PRD）-U2净水机V2.1 20181126.pdf
JSQU2-005 | 滤芯模块 | 滤芯寿命 | 三级滤芯指示灯正常状态 | 滤芯寿命以时间芯片进行倒计时，计时规律：每年 12 个月，每月 30 天; 超滤滤芯（三级）（美纤膜：0.01 微米）--滤芯寿命：12 个月; 使用加速程序修改每年=6h，则每月=30min,每天=1min; | 1、 使三级滤芯剩余100%； 2、 查看设备三级滤芯指示灯； 3、 使三级滤芯剩余50%； 4、 查看设备三级滤芯指示灯； 5、 使三级滤芯剩余6%； 6、 查看设备三级滤芯指示灯； | 【步骤2】【步骤4】【步骤6】三级滤芯指示灯灭； | 中 | 无 | 李鑫 | untest |  | 产品需求规格书（PRD）-U2净水机V2.1 20181126.pdf
JSQU2-006 | 滤芯模块 | 滤芯寿命 | 三级滤芯指示灯提醒状态 | 滤芯寿命以时间芯片进行倒计时，计时规律：每年 12 个月，每月 30 天; 超滤滤芯（三级）（美纤膜：0.01 微米）--滤芯寿命：12 个月; 使用加速程序修改每年=6h，则每月=30min,每天=1min; | 1、 使三级滤芯剩余5%； 2、 查看设备三级滤芯指示灯； 3、 持续观察设备三级滤芯指示灯直至滤芯剩余0%； | 【步骤2】【步骤3】【步骤6】三级滤芯指示灯为绿色常亮； | 高 | 无 | 李鑫 | untest |  | 产品需求规格书（PRD）-U2净水机V2.1 20181126.pdf
JSQU2-007 | 滤芯模块 | 滤芯寿命 | 四级滤芯指示灯正常状态 | 滤芯寿命以时间芯片进行倒计时，计时规律：每年 12 个月，每月 30 天; 后置活性炭滤芯（四级）（改善口感）--滤芯寿命：12 个月; 使用加速程序修改每年=6h，则每月=30min,每天=1min; | 1、 使四级滤芯剩余100%； 2、 查看设备四级滤芯指示灯； 3、 使四级滤芯剩余50%； 4、 查看设备四级滤芯指示灯； 5、 使四级滤芯剩余6%； 6、查看设备四级滤芯指示灯； | 【步骤2】【步骤4】【步骤6】四级滤芯指示灯灭； | 中 | 无 | 李鑫 | untest |  | 产品需求规格书（PRD）-U2净水机V2.1 20181126.pdf
JSQU2-008 | 滤芯模块 | 滤芯寿命 | 四级滤芯指示灯提醒状态 | 滤芯寿命以时间芯片进行倒计时，计时规律：每年 12 个月，每月 30 天; 后置活性炭滤芯（四级）（改善口感）--滤芯寿命：12 个月; 使用加速程序修改每年=6h，则每月=30min,每天=1min; | 1、 使四级滤芯剩余5%； 2、 查看设备四级滤芯指示灯； 3、 持续观察设备四级滤芯指示灯直至滤芯剩余0%； | 【步骤2】【步骤3】【步骤6】四级滤芯指示灯为蓝色常亮； | 高 | 无 | 李鑫 | untest |  | 产品需求规格书（PRD）-U2净水机V2.1 20181126.pdf
JSQU2-009 | 滤芯模块 | 滤芯复位 | 一级滤芯复位 |  | 1、 按键选择一级滤芯，再长按按键 2S； 2、 查看设备一级滤芯寿命指示灯； | 【步骤2】一级滤芯指示灯常亮 5S 后再灭； | 高 | 无 | 李鑫 | untest |  | 产品需求规格书（PRD）-U2净水机V2.1 20181126.pdf
JSQU2-010 | 滤芯模块 | 滤芯复位 | 二级滤芯复位 |  | 1、 按键选择二级滤芯，再长按按键 2S； 2、 查看设备二级滤芯寿命指示灯； | 【步骤2】二级滤芯指示灯常亮 5S 后再灭； | 高 | 无 | 李鑫 | untest |  | 产品需求规格书（PRD）-U2净水机V2.1 20181126.pdf
JSQU2-011 | 滤芯模块 | 滤芯复位 | 三级滤芯复位 |  | 1、 按键选择三级滤芯，再长按按键 2S； 2、 查看设备三级滤芯寿命指示灯； | 【步骤2】三级滤芯指示灯常亮 5S 后再灭； | 高 | 无 | 李鑫 | untest |  | 产品需求规格书（PRD）-U2净水机V2.1 20181126.pdf
JSQU2-012 | 滤芯模块 | 滤芯复位 | 四级滤芯复位 |  | 1、 按键选择四级滤芯，再长按按键 2S； 2、 查看设备四级滤芯寿命指示灯； | 【步骤2】四级滤芯指示灯常亮 5S 后再灭； | 高 | 无 | 李鑫 | untest |  | 产品需求规格书（PRD）-U2净水机V2.1 20181126.pdf
JSQU2-013 | 电源模块 |  | 正常状态 | 将电量大于5%的两节7号电池装进设备； | 1、查看设备指示灯； 2、观察设备蜂鸣器； 3、测试设备按键功能； | 【步骤1】4个指示灯无频闪现象； 【步骤2】蜂鸣器无间隔性蜂鸣现象； 【步骤3】按键功能正常； | 中 | 无 | 李鑫 | untest |  | 产品需求规格书（PRD）-U2净水机V2.1 20181126.pdf
JSQU2-014 | 电源模块 |  | 低电量提醒 | 将电量小于5%的两节7号电池装进设备； | 1、查看设备指示灯； 2、观察设备蜂鸣器； 3、等待1小时后，观察设备现象； | 【步骤1】【步骤2】四个指示灯同时频闪 10S，同时蜂鸣器间隔性响起，10S 后灯灭且蜂鸣器停； 【步骤3】间隔 1 小时后重复步骤1和2现象，依次类推； | 高 | 无 | 李鑫 | untest |  | 产品需求规格书（PRD）-U2净水机V2.1 20181126.pdf
JSQU2-015 | 电源模块 |  | 低电量电池更换 | 将电量小于5%的两节7号电池装进设备； | 1、查看设备现象； 2、更换电池，装入电量大于5%的两节7号电池； 3、观察设备现象； 4、测试设备按键功能； | 【步骤1】四个指示灯同时频闪 10S，同时蜂鸣器间隔性响起，10S 后灯灭且蜂鸣器停； 【步骤3】4个指示灯无频闪现象，蜂鸣器无间隔性蜂鸣现象； 【步骤4】按键功能正常； | 中 | 无 | 李鑫 | untest |  | 产品需求规格书（PRD）-U2净水机V2.1 20181126.pdf

## 水质测试
测试序号 | 模块 | 子模块 | 测试名称 | 预置条件 | 操作步骤 | 预期结果 | 用例等级 | 摘要 | 设计者 | 测试状态 | 备注 | 需求编号
JSQU2-001 | 水批 |  | 验证过滤后水样是否达到饮用水的标准 | 安装好净水器后，进行净水活化后 | 过滤后的水样进行检测 | 达到国标标准
JSQU2-002 | FOF滤芯 |  | 验证水垢是否有水垢形成 | 安装好净水器后，进行净水活化后 | 1、使用水壶，取净水器的水进行反复烧； 2、同时取未净化过的水，使用同一品牌的水样进行反复烧； 3、比对两水壶水垢的形成，判断FOF滤芯是否有阻垢功能 | 净水水样烧的水壶较未净水的水垢少 |  |  | 严敏
JSQU2-003 | 余氯 |  | 过滤后，水样余氯含量检测 | 安装好净水器后，进行净水活化后 | 1、取按照时间流量，如1个月，2个月，3个月的水样 2、进行水样检测，余氯的含量曲线 | 输出曲线图 |  |  | 严敏